## Output.og
Date.ID | Year | Month | Day | DOY | Temperature.C | Depth.cm | Volume.m3 | Evaporation.cm | Precipitation.cm | total.radiation | snow.depth | temp.05 | temp.15 | temp.25 | In.M.temp | Solar.absorb
19161 | 2022 | 6 | 18 | 169 | 17.7376 | 60 | 188.4956 | 0.1168 | 0 | 67899.9842 | 0 | 12.9104 | 12.0615 | 12.0615 | 11.8111 | 0.85
19162 | 2022 | 6 | 19 | 170 | 18.4154 | 59.8832 | 188.1286 | 0.38306 | 0.01 | 86561.3724 | 0 | 13.0123 | 12.2155 | 12.2155 | 11.821 | 0.85
19163 | 2022 | 6 | 20 | 171 | 18.5685 | 59.5101 | 186.9566 | 0.42891 | 0 | 85180.0797 | 0 | 13.2928 | 12.3967 | 12.3967 | 11.8307 | 0.85
19164 | 2022 | 6 | 21 | 172 | 18.1738 | 59.0812 | 185.6091 | 0.67863 | 0 | 93186.1904 | 0 | 13.4997 | 12.7041 | 12.7041 | 11.8402 | 0.85
19165 | 2022 | 6 | 22 | 173 | 16.8096 | 58.4026 | 183.4772 | 0.53257 | 0.01 | 63738.2285 | 0 | 13.9843 | 13.0988 | 13.0988 | 11.8494 | 0.85
19166 | 2022 | 6 | 23 | 174 | 19.8214 | 64.7477 | 203.4108 | 0.16069 | 0 | 76544.7615 | 0 | 14.934 | 13.279 | 13.279 | 11.8584 | 0.85
19167 | 2022 | 6 | 24 | 175 | 21.1008 | 64.587 | 202.906 | 0.36929 | 0 | 91511.3619 | 0 | 15.0708 | 13.4631 | 13.4631 | 11.8671 | 0.85
19168 | 2022 | 6 | 25 | 176 | 21.4716 | 64.2177 | 201.7459 | 0.44529 | 0 | 87832.2068 | 0 | 15.0512 | 13.6511 | 13.6511 | 11.8755 | 0.85
19169 | 2022 | 6 | 26 | 177 | 21.0425 | 63.7724 | 200.3469 | 0.69531 | 0 | 90497.1823 | 0 | 15.5343 | 13.9358 | 13.9358 | 11.8837 | 0.85
19170 | 2022 | 6 | 27 | 178 | 20.4054 | 63.0771 | 198.1625 | 0.51171 | 0 | 74549.9156 | 0 | 16.1184 | 14.3342 | 14.3342 | 11.8916 | 0.85
19171 | 2022 | 6 | 28 | 179 | 19.7274 | 69.433 | 218.1303 | 0.49225 | 0 | 59507.1191 | 0 | 16.9192 | 14.476 | 14.476 | 11.8993 | 0.85
19172 | 2022 | 6 | 29 | 180 | 19.4375 | 68.9408 | 216.5838 | 0.34282 | 0.39 | 49890.0918 | 0 | 17.2002 | 14.73 | 14.73 | 11.9067 | 0.85
19173 | 2022 | 6 | 30 | 181 | 17.8955 | 68.988 | 216.7321 | 0.38679 | 0.38 | 34615.7665 | 0 | 17.3294 | 14.9468 | 14.9468 | 11.9138 | 0.85
19174 | 2022 | 7 | 1 | 182 | 17.3936 | 68.9812 | 216.7107 | 0.40127 | 0.05 | 41031.2787 | 0 | 17.3561 | 15.1196 | 15.1196 | 11.9207 | 0.85
19175 | 2022 | 7 | 2 | 183 | 17.0523 | 68.6299 | 215.6072 | 0.25247 | 0.2 | 51702.101 | 0 | 17.2518 | 15.245 | 15.245 | 11.9273 | 0.85
19176 | 2022 | 7 | 3 | 184 | 16.765 | 75.4451 | 237.0177 | 0.50617 | 0 | 64099.3725 | 0 | 17.0156 | 15.037 | 15.037 | 11.9336 | 0.85
19177 | 2022 | 7 | 4 | 185 | 16.6076 | 74.9389 | 235.4275 | 0.19445 | 0.59 | 33661.1726 | 0 | 16.827 | 14.9944 | 14.9944 | 11.9396 | 0.85
19178 | 2022 | 7 | 5 | 186 | 16.5009 | 75.3344 | 236.6701 | 0.1703 | 2.24 | 34570.6787 | 0 | 16.5996 | 14.9205 | 14.9205 | 11.9453 | 0.85
19179 | 2022 | 7 | 6 | 187 | 15.303 | 77.4041 | 243.1723 | 0.61023 | 0.13 | 41959.2223 | 0 | 16.3027 | 14.7927 | 14.7927 | 11.9508 | 0.85
19180 | 2022 | 7 | 7 | 188 | 15.1861 | 76.9239 | 241.6636 | 0.44922 | 0.08 | 54277.4007 | 0 | 16.1766 | 14.7293 | 14.7293 | 11.956 | 0.85
19181 | 2022 | 7 | 8 | 189 | 14.9277 | 83.4223 | 262.079 | 0.30026 | 0.49 | 43082.819 | 0 | 15.8721 | 14.5009 | 14.5009 | 11.9609 | 0.85
19182 | 2022 | 7 | 9 | 190 | 16.4008 | 83.6121 | 262.6751 | 0.31646 | 0 | 78750.7106 | 0 | 15.6572 | 14.4039 | 14.4039 | 11.9655 | 0.85
19183 | 2022 | 7 | 10 | 191 | 15.7199 | 83.2956 | 261.6809 | 0.21058 | 0.23 | 32891.6764 | 0 | 15.5189 | 14.3189 | 14.3189 | 11.9699 | 0.85
19184 | 2022 | 7 | 11 | 192 | 16.0006 | 83.315 | 261.7419 | 0.20941 | 0.19 | 41139.399 | 0 | 15.5381 | 14.2307 | 14.2307 | 11.9739 | 0.85
19185 | 2022 | 7 | 12 | 193 | 16.3771 | 83.2956 | 261.6809 | 0.16722 | 0.17 | 52651.3553 | 0 | 15.5662 | 14.1593 | 14.1593 | 11.9777 | 0.85
19186 | 2022 | 7 | 13 | 194 | 16.4081 | 90.1661 | 283.265 | 0.28038 | 0.07 | 53905.6317 | 0 | 15.4934 | 13.9875 | 13.9875 | 11.9812 | 0.85
19187 | 2022 | 7 | 14 | 195 | 16.2372 | 89.9557 | 282.6041 | 0.22021 | 0.03 | 38360.6923 | 0 | 15.6267 | 13.938 | 13.938 | 11.9843 | 0.85
19188 | 2022 | 7 | 15 | 196 | 16.1466 | 89.7655 | 282.0065 | 0.24642 | 0.05 | 40393.3024 | 0 | 15.7698 | 13.9066 | 13.9066 | 11.9872 | 0.85
19189 | 2022 | 7 | 16 | 197 | 18.3305 | 89.569 | 281.3895 | 0.084799 | 0.06 | 65934.1653 | 0 | 15.8729 | 13.8927 | 13.8927 | 11.9898 | 0.85
19190 | 2022 | 7 | 17 | 198 | 17.7821 | 89.5442 | 281.3116 | 0.42079 | 0 | 69865.0501 | 0 | 15.9881 | 13.8897 | 13.8897 | 11.9921 | 0.85
19191 | 2022 | 7 | 18 | 199 | 17.8973 | 95.9911 | 301.565 | 0.28398 | 0.02 | 55655.0803 | 0 | 16.3755 | 13.7972 | 13.7972 | 11.9941 | 0.85
19192 | 2022 | 7 | 19 | 200 | 18.0815 | 95.7271 | 300.7356 | 0.27709 | 0.07 | 55345.7165 | 0 | 16.7538 | 13.7999 | 13.7999 | 11.9958 | 0.85
19193 | 2022 | 7 | 20 | 201 | 17.3229 | 95.52 | 300.085 | 0.27006 | 0.34 | 36306.7786 | 0 | 17.0818 | 13.8242 | 13.8242 | 11.9973 | 0.85
19194 | 2022 | 7 | 21 | 202 | 16.6313 | 95.59 | 300.3048 | 0.29436 | 0.03 | 36310.9353 | 0 | 17.325 | 13.865 | 13.865 | 11.9984 | 0.85
19195 | 2022 | 7 | 22 | 203 | 16.4106 | 95.3256 | 299.4743 | 0.5607 | 0.12 | 72278.6728 | 0 | 17.4068 | 13.9265 | 13.9265 | 11.9992 | 0.85
19196 | 2022 | 7 | 23 | 204 | 16.2671 | 101.7526 | 319.6651 | 0.56169 | 0 | 71525.9945 | 0 | 17.2875 | 13.8916 | 13.8916 | 11.9998 | 0.85
19197 | 2022 | 7 | 24 | 205 | 16.3323 | 101.1909 | 317.9005 | 0.49829 | 0 | 64436.3797 | 0 | 17.1529 | 13.9384 | 13.9384 | 12 | 0.85
19198 | 2022 | 7 | 25 | 206 | 16.9148 | 100.6926 | 316.3351 | 0.34821 | 0.03 | 62308.5979 | 0 | 17.0463 | 13.9836 | 13.9836 | 11.9999 | 0.85
19199 | 2022 | 7 | 26 | 207 | 16.9708 | 100.3744 | 315.3354 | 0.46289 | 0 | 63124.19 | 0 | 16.9932 | 14.0202 | 14.0202 | 11.9996 | 0.85
19200 | 2022 | 7 | 27 | 208 | 17.1244 | 99.9115 | 313.8812 | 0.18515 | 0.57 | 57000.8597 | 0 | 16.7659 | 14.052 | 14.052 | 11.9989 | 0.85
19201 | 2022 | 7 | 28 | 209 | 16.3466 | 107.164 | 336.6656 | 0.24117 | 0.35 | 30429.693 | 0 | 16.7754 | 13.9635 | 13.9635 | 11.998 | 0.85
19202 | 2022 | 7 | 29 | 210 | 16.2871 | 107.2728 | 337.0075 | 0.30312 | 0.2 | 42501.0236 | 0 | 16.8751 | 13.9593 | 13.9593 | 11.9967 | 0.85
19203 | 2022 | 7 | 30 | 211 | 16.5033 | 107.1697 | 336.6835 | 0.12224 | 1.63 | 38721.1116 | 0 | 16.8736 | 13.9624 | 13.9624 | 11.9952 | 0.85
19204 | 2022 | 7 | 31 | 212 | 16.3018 | 108.6774 | 341.4203 | 0.27792 | 0.01 | 42255.5365 | 0 | 16.9906 | 13.9481 | 13.9481 | 11.9933 | 0.85
19205 | 2022 | 8 | 1 | 213 | 17.038 | 108.4095 | 340.5786 | 0.17449 | 0 | 50747.5625 | 0 | 16.9856 | 13.9572 | 13.9572 | 11.9912 | 0.85
19206 | 2022 | 8 | 2 | 214 | 16.0505 | 115.1027 | 361.6057 | 0.36793 | 0 | 22144.628 | 0 | 16.7019 | 13.8773 | 13.8773 | 11.9888 | 0.85
19207 | 2022 | 8 | 3 | 215 | 15.8553 | 114.7347 | 360.4498 | 0.333 | 0 | 38894.3608 | 0 | 16.8072 | 13.8749 | 13.8749 | 11.9861 | 0.85
19208 | 2022 | 8 | 4 | 216 | 16.2253 | 114.4017 | 359.4037 | 0.20663 | 0 | 40439.3032 | 0 | 16.8024 | 13.8754 | 13.8754 | 11.9831 | 0.85
19209 | 2022 | 8 | 5 | 217 | 15.5056 | 114.1951 | 358.7545 | 0.42939 | 0 | 26441.7646 | 0 | 16.7237 | 13.8775 | 13.8775 | 11.9798 | 0.85
19210 | 2022 | 8 | 6 | 218 | 15.7772 | 113.7657 | 357.4056 | 0.037663 | 0.05 | 20388.9359 | 0 | 16.6441 | 13.8846 | 13.8846 | 11.9762 | 0.85
19211 | 2022 | 8 | 7 | 219 | 16.9138 | 120.6457 | 379.0197 | 0.10614 | 0.04 | 45459.9578 | 0 | 16.3343 | 13.8058 | 13.8058 | 11.9723 | 0.85
19212 | 2022 | 8 | 8 | 220 | 17.007 | 120.5796 | 378.8119 | 0.29073 | 0.04 | 47699.4422 | 0 | 16.3435 | 13.797 | 13.797 | 11.9681 | 0.85
19213 | 2022 | 8 | 9 | 221 | 16.4984 | 120.3288 | 378.0242 | 0.32548 | 0.05 | 44630.2182 | 0 | 16.6526 | 13.791 | 13.791 | 11.9637 | 0.85
19214 | 2022 | 8 | 10 | 222 | 16.3236 | 120.0534 | 377.1587 | 0.37123 | 0 | 49166.3879 | 0 | 16.9983 | 13.7856 | 13.7856 | 11.9589 | 0.85
19215 | 2022 | 8 | 11 | 223 | 15.7714 | 119.6821 | 375.9925 | 0.35293 | 0 | 41462.565 | 0 | 17.1505 | 13.7821 | 13.7821 | 11.9539 | 0.85
19216 | 2022 | 8 | 12 | 224 | 16.2191 | 126.1968 | 396.4591 | 0.22597 | 0 | 39607.7198 | 0 | 17.0652 | 13.7077 | 13.7077 | 11.9486 | 0.85
19217 | 2022 | 8 | 13 | 225 | 16.3534 | 125.9709 | 395.7492 | 0.25778 | 0 | 41375.4311 | 0 | 16.7175 | 13.6999 | 13.6999 | 11.943 | 0.85
19218 | 2022 | 8 | 14 | 226 | 16.9578 | 125.7131 | 394.9393 | 0.073076 | 0.01 | 37146.7432 | 0 | 16.69 | 13.6975 | 13.6975 | 11.9371 | 0.85
19219 | 2022 | 8 | 15 | 227 | 17.5186 | 125.65 | 394.7412 | 0.15005 | 0 | 44939.2452 | 0 | 16.7929 | 13.6971 | 13.6971 | 11.931 | 0.85
19220 | 2022 | 8 | 16 | 228 | 17.3008 | 125.5 | 394.2698 | 0.20965 | 0 | 45812.9216 | 0 | 17.0437 | 13.6995 | 13.6995 | 11.9246 | 0.85
19221 | 2022 | 8 | 17 | 229 | 17.5598 | 132.158 | 415.1865 | 0.10205 | 0 | 36316.4062 | 0 | 17.5778 | 13.6349 | 13.6349 | 11.9179 | 0.85
19222 | 2022 | 8 | 18 | 230 | 17.5121 | 132.0559 | 414.8659 | 0.15172 | 0.04 | 34140.1498 | 0 | 17.898 | 13.6301 | 13.6301 | 11.9109 | 0.85
19223 | 2022 | 8 | 19 | 231 | 17.4524 | 131.9442 | 414.5149 | 0.22055 | 0.09 | 39201.6088 | 0 | 18.1802 | 13.6283 | 13.6283 | 11.9037 | 0.85
19224 | 2022 | 8 | 20 | 232 | 17.0805 | 131.8136 | 414.1048 | 0.19623 | 0.01 | 23137.3597 | 0 | 18.3846 | 13.6309 | 13.6309 | 11.8962 | 0.85
19225 | 2022 | 8 | 21 | 233 | 16.9304 | 131.6274 | 413.5197 | 0.14707 | 0.09 | 27956.702 | 0 | 18.4724 | 13.6388 | 13.6388 | 11.8884 | 0.85
19226 | 2022 | 8 | 22 | 234 | 16.6647 | 138.438 | 434.9157 | 0.14554 | 0.22 | 17906.3507 | 0 | 18.4773 | 13.585 | 13.585 | 11.8804 | 0.85
19227 | 2022 | 8 | 23 | 235 | 16.0746 | 138.5124 | 435.1497 | 0.39554 | 0.08 | 27643.5602 | 0 | 18.3638 | 13.59 | 13.59 | 11.8721 | 0.85
19228 | 2022 | 8 | 24 | 236 | 15.5564 | 138.1969 | 434.1584 | 0.2844 | 0.04 | 21308.2173 | 0 | 18.163 | 13.6024 | 13.6024 | 11.8635 | 0.85
19229 | 2022 | 8 | 25 | 237 | 15.2243 | 137.9525 | 433.3905 | 0.35618 | 0 | 30754.8514 | 0 | 17.6853 | 13.6184 | 13.6184 | 11.8547 | 0.85
19230 | 2022 | 8 | 26 | 238 | 14.7313 | 137.5963 | 432.2716 | 0.23219 | 0 | 20515.0693 | 0 | 17.3092 | 13.6383 | 13.6383 | 11.8457 | 0.85
19231 | 2022 | 8 | 27 | 239 | 14.631 | 144.2318 | 453.1175 | 0.25765 | 0 | 29232.6381 | 0 | 16.4889 | 13.594 | 13.594 | 11.8363 | 0.85
19232 | 2022 | 8 | 28 | 240 | 14.3732 | 143.9741 | 452.308 | 0.21528 | 0 | 19685.703 | 0 | 15.9908 | 13.6056 | 13.6056 | 11.8268 | 0.85
19233 | 2022 | 8 | 29 | 241 | 14.3356 | 143.7588 | 451.6317 | 0.16085 | 0.95 | 15469.5576 | 0 | 15.5763 | 13.6169 | 13.6169 | 11.817 | 0.85
19234 | 2022 | 8 | 30 | 242 | 14.471 | 144.548 | 454.1109 | 0.11224 | 0.32 | 22387.6105 | 0 | 15.1956 | 13.6181 | 13.6181 | 11.8069 | 0.85
19235 | 2022 | 8 | 31 | 243 | 13.7842 | 144.7557 | 454.7636 | 0.31778 | 0.51 | 23020.2546 | 0 | 14.9697 | 13.6216 | 13.6216 | 11.7966 | 0.85
19236 | 2022 | 9 | 1 | 244 | 14.3234 | 151.8156 | 476.9428 | 0.25607 | 0.06 | 44352.1973 | 0 | 14.658 | 13.5614 | 13.5614 | 11.7861 | 0.85
19237 | 2022 | 9 | 2 | 245 | 14.1934 | 151.6195 | 476.3268 | 0.20774 | 0.17 | 21989.5715 | 0 | 14.4512 | 13.5557 | 13.5557 | 11.7754 | 0.85
19238 | 2022 | 9 | 3 | 246 | 14.6266 | 151.5818 | 476.2083 | 0 | 0.08 | 20797.6853 | 0 | 14.3617 | 13.5459 | 13.5459 | 11.7644 | 0.85
19239 | 2022 | 9 | 4 | 247 | 14.4934 | 151.6618 | 476.4596 | 0.10502 | 0.02 | 19814.8383 | 0 | 14.3523 | 13.5329 | 13.5329 | 11.7532 | 0.85
19240 | 2022 | 9 | 5 | 248 | 14.5139 | 151.5768 | 476.1925 | 0.25275 | 0.07 | 40936.5342 | 0 | 14.4774 | 13.5189 | 13.5189 | 11.7417 | 0.85
19241 | 2022 | 9 | 6 | 249 | 14.1233 | 158.2617 | 497.1937 | 0.28202 | 0.15 | 29878.4525 | 0 | 14.508 | 13.6447 | 13.4487 | 11.7301 | 0.85
19242 | 2022 | 9 | 7 | 250 | 14.8337 | 158.1297 | 496.779 | 0.16725 | 0.01 | 44153.6259 | 0 | 14.584 | 13.5267 | 13.4279 | 11.7182 | 0.85
19243 | 2022 | 9 | 8 | 251 | 14.5113 | 157.9724 | 496.2849 | 0.26627 | 0.56 | 27643.6394 | 0 | 14.6377 | 13.5037 | 13.4056 | 11.7061 | 0.85
19244 | 2022 | 9 | 9 | 252 | 14.0808 | 158.2661 | 497.2077 | 0.14385 | 0.1 | 18403.7645 | 0 | 14.8001 | 13.5729 | 13.3796 | 11.6938 | 0.85
19245 | 2022 | 9 | 10 | 253 | 13.9829 | 158.2223 | 497.07 | 0.38921 | 0 | 48600.1444 | 0 | 14.8156 | 13.546 | 13.3559 | 11.6813 | 0.85
19246 | 2022 | 9 | 11 | 254 | 13.7922 | 164.7007 | 517.4226 | 0.34005 | 0 | 32325.5081 | 0 | 14.5637 | 13.5426 | 13.2863 | 11.6686 | 0.85
19247 | 2022 | 9 | 12 | 255 | 13.3746 | 164.3607 | 516.3542 | 0.30802 | 0.49 | 16812.7987 | 0 | 14.3742 | 13.5253 | 13.2636 | 11.6557 | 0.85
19248 | 2022 | 9 | 13 | 256 | 13.5955 | 164.5426 | 516.9259 | 0.3841 | 0 | 36098.5664 | 0 | 14.1289 | 13.4985 | 13.2374 | 11.6426 | 0.85
19249 | 2022 | 9 | 14 | 257 | 13.7714 | 164.1585 | 515.7193 | 0.065644 | 0 | 16713.1312 | 0 | 13.9025 | 13.4779 | 13.2162 | 11.6294 | 0.85
19250 | 2022 | 9 | 15 | 258 | 13.7705 | 164.0929 | 515.513 | 0.028677 | 0 | 16218.9599 | 0 | 13.8016 | 13.3666 | 13.1938 | 11.6159 | 0.85
19251 | 2022 | 9 | 16 | 259 | 13.1311 | 170.9319 | 536.9983 | 0.30771 | 0 | 17042.6205 | 0 | 13.6416 | 13.4446 | 13.1286 | 11.6022 | 0.85
19252 | 2022 | 9 | 17 | 260 | 12.6724 | 170.6241 | 536.0316 | 0.54711 | 0 | 33941.2139 | 0 | 13.5646 | 13.4306 | 13.1085 | 11.5884 | 0.85
19253 | 2022 | 9 | 18 | 261 | 13.3018 | 170.077 | 534.3128 | 0.23383 | 0 | 39089.2376 | 0 | 13.4719 | 13.3338 | 13.0895 | 11.5744 | 0.85
19254 | 2022 | 9 | 19 | 262 | 13.6693 | 169.8432 | 533.5782 | 0.20948 | 0 | 43543.5543 | 0 | 13.1893 | 13.3135 | 13.0694 | 11.5602 | 0.85
19255 | 2022 | 9 | 20 | 263 | 12.9453 | 169.6337 | 532.9201 | 0.23317 | 0.03 | 18837.8441 | 0 | 13.1702 | 13.2925 | 13.0496 | 11.5459 | 0.85
19256 | 2022 | 9 | 21 | 264 | 13.2054 | 176.2982 | 553.8571 | 0.14694 | 0 | 23116.6464 | 0 | 13.0295 | 13.2838 | 12.9899 | 11.5314 | 0.85
19257 | 2022 | 9 | 22 | 265 | 13.071 | 176.1513 | 553.3955 | 0.27005 | 0 | 22826.221 | 0 | 12.9201 | 13.2667 | 12.9696 | 11.5167 | 0.85
19258 | 2022 | 9 | 23 | 266 | 13.588 | 175.8812 | 552.5471 | 0.14429 | 0.01 | 28449.1359 | 0 | 12.9083 | 13.2476 | 12.9492 | 11.5019 | 0.85
19259 | 2022 | 9 | 24 | 267 | 13.5657 | 175.7469 | 552.1252 | 0.14131 | 0.05 | 21069.2374 | 0 | 12.9781 | 13.2252 | 12.9283 | 11.4869 | 0.85
19260 | 2022 | 9 | 25 | 268 | 13.4127 | 175.6556 | 551.8384 | 0.18679 | 0.03 | 25077.6399 | 0 | 13.2091 | 13.2013 | 12.9072 | 11.4718 | 0.85
19261 | 2022 | 9 | 26 | 269 | 13.4575 | 182.3665 | 572.9211 | 0.024627 | 1.03 | 15502.0553 | 0 | 13.2897 | 13.1816 | 12.8497 | 11.4566 | 0.85
19262 | 2022 | 9 | 27 | 270 | 13.5671 | 183.3718 | 576.0796 | 0.020996 | 0 | 19787.6442 | 0 | 13.3761 | 13.1506 | 12.8232 | 11.4412 | 0.85
19263 | 2022 | 9 | 28 | 271 | 13.5551 | 183.3508 | 576.0137 | 0.079246 | 0.01 | 17011.4102 | 0 | 13.4929 | 13.1285 | 12.8009 | 11.4257 | 0.85
19264 | 2022 | 9 | 29 | 272 | 13.3111 | 183.2816 | 575.7961 | 0.03555 | 0.05 | 11987.2049 | 0 | 13.6114 | 13.1056 | 12.779 | 11.4101 | 0.85
19265 | 2022 | 9 | 30 | 273 | 13.3023 | 183.296 | 575.8415 | 0.087409 | 0.02 | 19358.6482 | 0 | 13.6679 | 13.0816 | 12.757 | 11.3943 | 0.85
19266 | 2022 | 10 | 1 | 274 | 12.8951 | 190.0963 | 597.2051 | 0.15601 | 0.02 | 11823.4814 | 0 | 13.5614 | 13.0553 | 12.7023 | 11.3784 | 0.85
19267 | 2022 | 10 | 2 | 275 | 13.2578 | 189.9603 | 596.7778 | 0.11943 | 0.03 | 23119.5348 | 0 | 13.4716 | 13.0366 | 12.6822 | 11.3624 | 0.85
19268 | 2022 | 10 | 3 | 276 | 12.9589 | 189.8708 | 596.4969 | 0.16069 | 0 | 11501.5596 | 0 | 13.3377 | 13.0182 | 12.6611 | 11.3463 | 0.85
19269 | 2022 | 10 | 4 | 277 | 12.9149 | 189.7102 | 595.992 | 0.094065 | 0.04 | 10788.1351 | 0 | 13.2786 | 13.0007 | 12.6409 | 11.3301 | 0.85
19270 | 2022 | 10 | 5 | 278 | 13.2362 | 189.6561 | 595.8222 | 0.16491 | 0.2 | 28452.9961 | 0 | 13.1881 | 12.9826 | 12.621 | 11.3138 | 0.85
19271 | 2022 | 10 | 6 | 279 | 12.9882 | 196.5588 | 617.5078 | 0.054997 | 0.95 | 10420.7779 | 0 | 13.066 | 12.9594 | 12.5703 | 11.2974 | 0.85
19272 | 2022 | 10 | 7 | 280 | 12.9025 | 197.4538 | 620.3195 | 0.10767 | 0.25 | 12874.7511 | 0 | 13.158 | 12.9376 | 12.5481 | 11.281 | 0.85
19273 | 2022 | 10 | 8 | 281 | 12.7338 | 197.5962 | 620.7666 | 0.18043 | 0 | 12388.4986 | 0 | 13.1101 | 12.9228 | 12.5285 | 11.2644 | 0.85
19274 | 2022 | 10 | 9 | 282 | 12.3304 | 197.4157 | 620.1998 | 0.28398 | 0.32 | 13212.6161 | 0 | 12.986 | 12.9107 | 12.5109 | 11.2478 | 0.85
19275 | 2022 | 10 | 10 | 283 | 12.1472 | 197.4517 | 620.313 | 0.15862 | 0.41 | 10267.7643 | 0 | 12.7003 | 12.8965 | 12.4929 | 11.2311 | 0.85
19276 | 2022 | 10 | 11 | 284 | 12.049 | 204.5708 | 642.678 | 0.30279 | 0 | 20574.7362 | 0 | 12.2552 | 12.8748 | 12.4459 | 11.2143 | 0.85
19277 | 2022 | 10 | 12 | 285 | 11.4363 | 204.268 | 641.7268 | 0.2552 | 0.01 | 9457.8038 | 0 | 11.881 | 12.8648 | 12.4311 | 11.1974 | 0.85
19278 | 2022 | 10 | 13 | 286 | 11.3468 | 204.0228 | 640.9565 | 0.28832 | 0 | 13650.4779 | 0 | 11.4706 | 12.8544 | 12.4152 | 11.1805 | 0.85
19279 | 2022 | 10 | 14 | 287 | 10.9482 | 203.7345 | 640.0507 | 0.41955 | 0 | 10695.4208 | 0 | 10.9113 | 12.844 | 12.3999 | 11.1636 | 0.85
19280 | 2022 | 10 | 15 | 288 | 10.794 | 203.3149 | 638.7326 | 0.26102 | 0 | 12198.2756 | 0 | 10.3482 | 12.834 | 12.3856 | 11.1466 | 0.85
19281 | 2022 | 10 | 16 | 289 | 10.5545 | 210.999 | 662.8729 | 0.19903 | 0.11 | 12165.0679 | 0 | 9.8576 | 12.7591 | 12.3393 | 11.1295 | 0.85
19282 | 2022 | 10 | 17 | 290 | 10.7098 | 210.91 | 662.5932 | 0.24982 | 0.03 | 15897.2619 | 0 | 9.3754 | 12.7457 | 12.3253 | 11.1124 | 0.85
19283 | 2022 | 10 | 18 | 291 | 10.2615 | 210.6902 | 661.9026 | 0.44486 | 0.01 | 12708.6316 | 0 | 9.0042 | 12.7322 | 12.3105 | 11.0953 | 0.85
19284 | 2022 | 10 | 19 | 292 | 10.0548 | 210.2553 | 660.5365 | 0.42101 | 0 | 17923.754 | 0 | 8.7108 | 12.7185 | 12.2969 | 11.0781 | 0.85
19285 | 2022 | 10 | 20 | 293 | 8.8284 | 113.9203 | 357.8912 | 0.24281 | 0.65 | 5563.3355 | 0 | 10.0528 | 10.934 | 10.934 | 11.061 | 0.85
19286 | 2022 | 10 | 21 | 294 | 8.3984 | 31.4692 | 98.8633 | 0.051044 | 0.07 | 4080.1497 | 0 | 9.8106 | 9.8106 | 9.8106 | 11.0438 | 0.85
19287 | 2022 | 10 | 22 | 295 | 8.3293 | 31.4881 | 98.9229 | 0 | 1.12 | 3796.7104 | 0 | 9.8154 | 9.8154 | 9.8154 | 11.0266 | 0.85
19288 | 2022 | 10 | 23 | 296 | 6.4095 | 32.6081 | 102.4415 | 0.15284 | 0.3 | 3903.2348 | 0 | 9.7501 | 9.7501 | 9.7501 | 11.0094 | 0.85
19289 | 2022 | 10 | 24 | 297 | 5.3432 | 32.7553 | 102.9038 | 0.10172 | 0.38 | 3549.7733 | 0 | 9.4565 | 9.4565 | 9.4565 | 10.9922 | 0.85
19290 | 2022 | 10 | 25 | 298 | 8.0762 | 33.0336 | 103.778 | 0 | 0.04 | 3521.9057 | 0 | 8.9119 | 8.9119 | 8.9119 | 10.9749 | 0.85
19291 | 2022 | 10 | 26 | 299 | 8.4243 | 39.1781 | 123.0818 | 0 | 1.18 | 3273.3548 | 0 | 8.7944 | 8.7944 | 8.7944 | 10.9577 | 0.85
19292 | 2022 | 10 | 27 | 300 | 8.3921 | 40.3581 | 126.7888 | 0.030241 | 0.29 | 4078.1394 | 0 | 8.8668 | 8.8668 | 8.8668 | 10.9406 | 0.85
19293 | 2022 | 10 | 28 | 301 | 7.5292 | 40.6179 | 127.6049 | 0.08835 | 0.16 | 3269.8494 | 0 | 8.9712 | 8.9712 | 8.9712 | 10.9234 | 0.85
19294 | 2022 | 10 | 29 | 302 | 6.8664 | 40.6896 | 127.83 | 0.07913 | 0 | 5254.1375 | 0 | 8.9932 | 8.9932 | 8.9932 | 10.9062 | 0.85
19295 | 2022 | 10 | 30 | 303 | 6.1927 | 40.6104 | 127.5814 | 0.074877 | 0 | 3658.631 | 0 | 8.87 | 8.87 | 8.87 | 10.8891 | 0.85
19296 | 2022 | 10 | 31 | 304 | 6.1861 | 46.6401 | 146.5243 | 0.030407 | 0.01 | 2645.6709 | 0 | 8.8691 | 8.8691 | 8.8691 | 10.872 | 0.85
19297 | 2022 | 11 | 1 | 305 | 7.4337 | 46.6197 | 146.4601 | 0 | 0.09 | 2626.3068 | 0 | 8.6103 | 8.6103 | 8.6103 | 10.855 | 0.85
19298 | 2022 | 11 | 2 | 306 | 8.9768 | 46.7097 | 146.7429 | 0 | 0.06 | 2422.6477 | 0 | 8.3695 | 8.3695 | 8.3695 | 10.8379 | 0.85
19299 | 2022 | 11 | 3 | 307 | 7.371 | 46.7697 | 146.9314 | 0.19987 | 0.1 | 3349.2464 | 0 | 8.3104 | 8.3104 | 8.3104 | 10.821 | 0.85
19300 | 2022 | 11 | 4 | 308 | 7.1858 | 46.6698 | 146.6176 | 0.10424 | 0 | 3330.0992 | 0 | 8.4083 | 8.4083 | 8.4083 | 10.8041 | 0.85
19301 | 2022 | 11 | 5 | 309 | 7.4289 | 52.6702 | 165.4682 | 0.13292 | 0 | 5064.5489 | 0 | 8.6058 | 8.6317 | 8.6317 | 10.7872 | 0.85
19302 | 2022 | 11 | 6 | 310 | 7.51 | 52.5373 | 165.0507 | 0.03884 | 0 | 3189.3355 | 0 | 8.537 | 8.5812 | 8.5812 | 10.7704 | 0.85
19303 | 2022 | 11 | 7 | 311 | 7.1058 | 52.4984 | 164.9286 | 0.056158 | 0 | 1970.9451 | 0 | 8.4482 | 8.4977 | 8.4977 | 10.7537 | 0.85
19304 | 2022 | 11 | 8 | 312 | 6.8618 | 52.4423 | 164.7522 | 0.057993 | 0.03 | 2653.8466 | 0 | 8.3803 | 8.4301 | 8.4301 | 10.7371 | 0.85
19305 | 2022 | 11 | 9 | 313 | 7.0136 | 52.4143 | 164.6643 | 0.084416 | 0 | 2063.9557 | 0 | 8.3156 | 8.3666 | 8.3666 | 10.7205 | 0.85
19306 | 2022 | 11 | 10 | 314 | 5.9445 | 58.4344 | 183.5771 | 0.10276 | 0 | 1853.8675 | 0 | 8.2847 | 8.464 | 8.464 | 10.704 | 0.85
19307 | 2022 | 11 | 11 | 315 | 5.7473 | 58.3317 | 183.2543 | 0.049495 | 0 | 1661.5378 | 0 | 8.1603 | 8.3923 | 8.3923 | 10.6876 | 0.85
19308 | 2022 | 11 | 12 | 316 | 5.4738 | 58.2822 | 183.0988 | 0.040214 | 0.02 | 1586.9461 | 0 | 7.9966 | 8.2803 | 8.2803 | 10.6713 | 0.85
19309 | 2022 | 11 | 13 | 317 | 5.6073 | 58.262 | 183.0353 | 0 | 0.3 | 1595.2242 | 0 | 7.8009 | 8.1299 | 8.1299 | 10.6551 | 0.85
19310 | 2022 | 11 | 14 | 318 | 6.3512 | 58.562 | 183.9778 | 0.0079351 | 0.05 | 1612.6339 | 0 | 7.6215 | 7.976 | 7.976 | 10.639 | 0.85
19311 | 2022 | 11 | 15 | 319 | 6.8189 | 64.7086 | 203.288 | 0 | 0.01 | 1508.3081 | 0 | 7.4123 | 8.0172 | 8.0172 | 10.623 | 0.85
19312 | 2022 | 11 | 16 | 320 | 6.9965 | 64.7186 | 203.3195 | 0 | 0.01 | 1350.0378 | 0 | 7.3109 | 7.9265 | 7.9265 | 10.6071 | 0.85
19313 | 2022 | 11 | 17 | 321 | 7.2729 | 64.7286 | 203.3509 | 0 | 0.27 | 1732.3856 | 0 | 7.2884 | 7.858 | 7.858 | 10.5913 | 0.85
19314 | 2022 | 11 | 18 | 322 | 7.5197 | 64.9986 | 204.1991 | 0 | 0.01 | 1300.6998 | 0 | 7.3387 | 7.8299 | 7.8299 | 10.5757 | 0.85
19315 | 2022 | 11 | 19 | 323 | 6.8441 | 65.0086 | 204.2305 | 0.23824 | 0.17 | 1331.4123 | 0 | 7.4117 | 7.8251 | 7.8251 | 10.5602 | 0.85
19316 | 2022 | 11 | 20 | 324 | 5.7265 | 71.0449 | 223.1942 | 0.30421 | 0 | 2926.089 | 0 | 7.651 | 7.9946 | 7.9946 | 10.5448 | 0.85
19317 | 2022 | 11 | 21 | 325 | 5.2572 | 70.7407 | 222.2385 | 0.21501 | 0.85 | 1172.2558 | 0 | 7.5707 | 8.0107 | 8.0107 | 10.5295 | 0.85
19318 | 2022 | 11 | 22 | 326 | 5.3535 | 71.3757 | 224.2334 | 0.17264 | 0 | 2604.4704 | 0 | 7.4102 | 8.0134 | 8.0134 | 10.5144 | 0.85
19319 | 2022 | 11 | 23 | 327 | 4.9011 | 71.2031 | 223.691 | 0.25871 | 0.01 | 3355.3834 | 0 | 7.1457 | 7.95 | 7.95 | 10.4994 | 0.85
19320 | 2022 | 11 | 24 | 328 | 5.0501 | 70.9544 | 222.9097 | 0.051479 | 0.14 | 1103.4847 | 0 | 6.8898 | 7.8436 | 7.8436 | 10.4846 | 0.85
19321 | 2022 | 11 | 25 | 329 | 5.4401 | 77.1474 | 242.3659 | 0.013599 | 0.04 | 1102.093 | 0 | 6.796 | 7.8768 | 7.8768 | 10.4699 | 0.85
19322 | 2022 | 11 | 26 | 330 | 5.1646 | 77.1738 | 242.4488 | 0.044613 | 0.3 | 1145.7798 | 0 | 6.5983 | 7.7787 | 7.7787 | 10.4554 | 0.85
19323 | 2022 | 11 | 27 | 331 | 4.6723 | 77.4292 | 243.2511 | 0.11165 | 0 | 2395.5242 | 0 | 6.4574 | 7.6816 | 7.6816 | 10.441 | 0.85
19324 | 2022 | 11 | 28 | 332 | 4.3028 | 77.3176 | 242.9004 | 0.053235 | 0 | 560.8327 | 0.1 | 6.3217 | 7.5779 | 7.5779 | 10.4269 | 0.45
19325 | 2022 | 11 | 29 | 333 | 4.5301 | 77.2644 | 242.7331 | 0.049625 | 0 | 588.8712 | 0.1 | 6.1737 | 7.4782 | 7.4782 | 10.4128 | 0.45
19326 | 2022 | 11 | 30 | 334 | 4.2621 | 83.3193 | 261.7553 | 0.096515 | 0 | 590.1343 | 0.1 | 5.8769 | 7.5304 | 7.5304 | 10.399 | 0.45
19327 | 2022 | 12 | 1 | 335 | 4.0782 | 83.2228 | 261.4521 | 0.063763 | 0.04 | 520.1567 | 0.1 | 5.6868 | 7.4484 | 7.4484 | 10.3853 | 0.45
19328 | 2022 | 12 | 2 | 336 | 3.9634 | 83.199 | 261.3774 | 0.068156 | 0.16 | 1038.8615 | 0 | 5.4947 | 7.3615 | 7.3615 | 10.3718 | 0.85
19329 | 2022 | 12 | 3 | 337 | 3.8329 | 83.2909 | 261.666 | 0.19898 | 0.07 | 1215.108 | 0 | 5.3174 | 7.2702 | 7.2702 | 10.3585 | 0.85
19330 | 2022 | 12 | 4 | 338 | 4.1574 | 83.1619 | 261.2608 | 0.040576 | 0.87 | 1075.694 | 0 | 5.1346 | 7.1682 | 7.1682 | 10.3454 | 0.85
19331 | 2022 | 12 | 5 | 339 | 4.6123 | 90.0959 | 283.0446 | 0 | 0 | 997.7951 | 0 | 5.0979 | 7.2394 | 7.2394 | 10.3325 | 0.85
19332 | 2022 | 12 | 6 | 340 | 4.8068 | 90.0959 | 283.0446 | 0 | 0 | 957.8988 | 0 | 4.9739 | 7.1621 | 7.1621 | 10.3198 | 0.85
19333 | 2022 | 12 | 7 | 341 | 4.3545 | 90.0959 | 283.0446 | 0.097813 | 0.01 | 938.699 | 0 | 4.9142 | 7.0841 | 7.0841 | 10.3073 | 0.85
19334 | 2022 | 12 | 8 | 342 | 4.1056 | 90.0081 | 282.7687 | 0.15879 | 0 | 1005.0278 | 0 | 4.9098 | 7.0046 | 7.0046 | 10.295 | 0.85
19335 | 2022 | 12 | 9 | 343 | 4.3162 | 89.8493 | 282.2699 | 0.086003 | 0.05 | 987.9647 | 0 | 4.8749 | 6.9288 | 6.9288 | 10.2829 | 0.85
19336 | 2022 | 12 | 10 | 344 | 4.102 | 95.9179 | 301.3348 | 0.12362 | 0 | 999.4871 | 0 | 4.888 | 7.0088 | 7.0088 | 10.271 | 0.85
19337 | 2022 | 12 | 11 | 345 | 4.0003 | 95.7942 | 300.9465 | 0.1046 | 0.25 | 985.0572 | 0 | 4.7641 | 6.959 | 6.959 | 10.2593 | 0.85
19338 | 2022 | 12 | 12 | 346 | 3.9034 | 95.9396 | 301.4033 | 0.019733 | 0.02 | 865.0416 | 0 | 4.6405 | 6.9152 | 6.9152 | 10.2478 | 0.85
19339 | 2022 | 12 | 13 | 347 | 3.8156 | 95.9399 | 301.4041 | 0.060089 | 0.01 | 934.2828 | 0 | 4.51 | 6.8645 | 6.8645 | 10.2366 | 0.85
19340 | 2022 | 12 | 14 | 348 | 4.0696 | 95.8898 | 301.2468 | 0.065732 | 0 | 1156.8578 | 0 | 4.3835 | 6.8087 | 6.8087 | 10.2256 | 0.85
19341 | 2022 | 12 | 15 | 349 | 4.2596 | 101.9287 | 320.2183 | 0.017127 | 0.08 | 861.813 | 0 | 4.3077 | 6.8873 | 6.8873 | 10.2148 | 0.85
19342 | 2022 | 12 | 16 | 350 | 4.421 | 101.9915 | 320.4159 | 0.035121 | 0.51 | 934.7845 | 0 | 4.2169 | 6.8407 | 6.8407 | 10.2043 | 0.85
19343 | 2022 | 12 | 17 | 351 | 4.2427 | 102.4664 | 321.9077 | 0.026154 | 0.33 | 931.3423 | 0 | 4.1898 | 6.8029 | 6.8029 | 10.194 | 0.85
19344 | 2022 | 12 | 18 | 352 | 4.1999 | 102.7703 | 322.8623 | 0.02932 | 0.12 | 928.4527 | 0 | 4.1859 | 6.7602 | 6.7602 | 10.1839 | 0.85
19345 | 2022 | 12 | 19 | 353 | 4.7585 | 102.8609 | 323.1472 | 0 | 0.05 | 926.0604 | 0 | 4.1605 | 6.7129 | 6.7129 | 10.1741 | 0.85
19346 | 2022 | 12 | 20 | 354 | 4.8347 | 109.0155 | 342.4823 | 0.02634 | 0.04 | 870.7297 | 0 | 4.2197 | 6.7949 | 6.7949 | 10.1645 | 0.85
19347 | 2022 | 12 | 21 | 355 | 4.9206 | 109.0292 | 342.5253 | 0.0081182 | 0.19 | 979.2734 | 0 | 4.2628 | 6.7572 | 6.7572 | 10.1552 | 0.85
19348 | 2022 | 12 | 22 | 356 | 4.5396 | 109.2111 | 343.0967 | 0.082982 | 0.7 | 872.2461 | 0 | 4.3488 | 6.726 | 6.726 | 10.1461 | 0.85
19349 | 2022 | 12 | 23 | 357 | 4.2544 | 109.8281 | 345.0351 | 0.1049 | 0 | 1096.6031 | 0 | 4.4352 | 6.7047 | 6.7047 | 10.1372 | 0.85
19350 | 2022 | 12 | 24 | 358 | 4.3691 | 109.7232 | 344.7055 | 0.11397 | 0 | 2531.4011 | 0 | 4.3889 | 6.6714 | 6.6714 | 10.1287 | 0.85
19351 | 2022 | 12 | 25 | 359 | 4.0422 | 115.7138 | 363.5256 | 0.099852 | 0 | 309.2698 | 1.1 | 4.5776 | 6.7597 | 6.7597 | 10.1204 | 0.27869
19352 | 2022 | 12 | 26 | 360 | 3.8847 | 115.6139 | 363.2119 | 0.095468 | 0 | 276.9464 | 1.1 | 4.4299 | 6.7354 | 6.7354 | 10.1123 | 0.27869
19353 | 2022 | 12 | 27 | 361 | 3.92 | 115.5185 | 362.912 | 0.15531 | 0.09 | 255.824 | 1.1 | 4.2666 | 6.7138 | 6.7138 | 10.1045 | 0.27869
19354 | 2022 | 12 | 28 | 362 | 3.8627 | 115.4532 | 362.7068 | 0.18595 | 1.0224 | 417.976 | 0.3876 | 4.1012 | 6.6909 | 6.6909 | 10.097 | 0.45
19355 | 2022 | 12 | 29 | 363 | 4.0725 | 116.2896 | 365.3346 | 0.047649 | 0.7176 | 804.847 | 0 | 3.6373 | 6.6822 | 6.6822 | 10.0897 | 0.85
19356 | 2022 | 12 | 30 | 364 | 4.0354 | 123.0641 | 386.6174 | 0.068848 | 0.45 | 786.824 | 0 | 3.8592 | 6.7766 | 6.7766 | 10.0827 | 0.85
19357 | 2022 | 12 | 31 | 365 | 3.9606 | 123.4453 | 387.8148 | 0.07151 | 0.05 | 831.1022 | 0 | 3.7536 | 6.7572 | 6.7572 | 10.076 | 0.85
19358 | 2023 | 1 | 1 | 1 | 3.898 | 123.4238 | 387.7472 | 0.068 | 0.29 | 565.621 | 0 | 3.6447 | 6.7318 | 6.7318 | 10.0696 | 0.85
19359 | 2023 | 1 | 2 | 2 | 3.8143 | 123.6458 | 388.4446 | 0.079158 | 0.2 | 579.5905 | 0 | 3.5615 | 6.708 | 6.708 | 10.0634 | 0.85
19360 | 2023 | 1 | 3 | 3 | 3.978 | 123.7666 | 388.8243 | 0.15086 | 0 | 548.5783 | 0 | 3.4777 | 6.6799 | 6.6799 | 10.0575 | 0.85
19361 | 2023 | 1 | 4 | 4 | 3.6852 | 129.7203 | 407.5284 | 0.07633 | 0 | 290.7651 | 0.1 | 3.3516 | 6.7487 | 6.7487 | 10.0519 | 0.45
19362 | 2023 | 1 | 5 | 5 | 3.4625 | 129.644 | 407.2886 | 0.075272 | 0 | 398.6884 | 0.1 | 3.2167 | 6.7167 | 6.7167 | 10.0465 | 0.45
19363 | 2023 | 1 | 6 | 6 | 3.2458 | 129.5687 | 407.0522 | 0.11037 | 0 | 307.7393 | 0.2 | 3.0712 | 6.6866 | 6.6866 | 10.0415 | 0.45
19364 | 2023 | 1 | 7 | 7 | 3.2388 | 129.4584 | 406.7054 | 0.0826 | 0 | 166.3455 | 1.3 | 2.9436 | 6.6545 | 6.6545 | 10.0367 | 0.2531
19365 | 2023 | 1 | 8 | 8 | 3.6652 | 129.3758 | 406.4459 | 0.06602 | 0 | 200.412 | 1.3 | 2.8276 | 6.6213 | 6.6213 | 10.0323 | 0.2531
19366 | 2023 | 1 | 9 | 9 | 2.9865 | 135.4143 | 425.4166 | 0.054389 | 0 | 204.996 | 1.3 | 3.0434 | 6.6873 | 6.6873 | 10.0281 | 0.2531
19367 | 2023 | 1 | 10 | 10 | 2.9684 | 135.3599 | 425.2457 | 0.077132 | 0 | 143.4587 | 2.35 | 2.9142 | 6.6545 | 6.6545 | 10.0242 | 0.18175
19368 | 2023 | 1 | 11 | 11 | 3.0179 | 135.2828 | 425.0034 | 0.12415 | 0 | 98.2689 | 8.5 | 2.7735 | 6.6237 | 6.6237 | 10.0205 | 0.10518
19369 | 2023 | 1 | 12 | 12 | 2.9513 | 135.1586 | 424.6134 | 0.12444 | 0 | 147.7431 | 14.15 | 2.6347 | 6.5906 | 6.5906 | 10.0172 | 0.092221
19370 | 2023 | 1 | 13 | 13 | 3.2965 | 135.0342 | 424.2224 | 0.10937 | 0 | 95.75 | 16.2 | 2.5077 | 6.5562 | 6.5562 | 10.0142 | 0.089711
19371 | 2023 | 1 | 14 | 14 | 2.3129 | 141.0294 | 443.0569 | 0.14435 | 0 | 87.7434 | 17.05 | 2.312 | 6.6185 | 6.6185 | 10.0114 | 0.088844
19372 | 2023 | 1 | 15 | 15 | 1.8076 | 140.885 | 442.6034 | 0.097757 | 0 | 86.5214 | 17.4 | 2.1652 | 6.5835 | 6.5835 | 10.009 | 0.088512
19373 | 2023 | 1 | 16 | 16 | 2.1707 | 140.7873 | 442.2963 | 0.063395 | 0.25 | 89.8706 | 17.15 | 2.0213 | 6.5515 | 6.5515 | 10.0068 | 0.088748
19374 | 2023 | 1 | 17 | 17 | 2.133 | 140.9739 | 442.8825 | 0.044268 | 0.25 | 89.8459 | 16.9 | 1.8894 | 6.5228 | 6.5228 | 10.005 | 0.088991
19375 | 2023 | 1 | 18 | 18 | 3.0675 | 141.1796 | 443.5289 | 0.077121 | 0.25 | 93.514 | 16.65 | 1.7823 | 6.4933 | 6.4933 | 10.0034 | 0.089242
19376 | 2023 | 1 | 19 | 19 | 2.5857 | 147.4571 | 463.2501 | 0.058297 | 0.15 | 110.7589 | 16.5 | 2.0141 | 6.5573 | 6.5573 | 10.0021 | 0.089395
19377 | 2023 | 1 | 20 | 20 | 2.6657 | 147.5488 | 463.5382 | 0.059008 | 0 | 109.1424 | 18.05 | 1.8666 | 6.5257 | 6.5257 | 10.0012 | 0.087927
19378 | 2023 | 1 | 21 | 21 | 3.1006 | 147.4898 | 463.3528 | 0.046815 | 0.51 | 112.9798 | 17.8 | 1.75 | 6.4949 | 6.4949 | 10.0005 | 0.088147
19379 | 2023 | 1 | 22 | 22 | 3.1337 | 147.953 | 464.8079 | 0.067583 | 1.2548 | 114.841 | 16.9052 | 1.6843 | 6.4711 | 6.4711 | 10.0001 | 0.088986
19380 | 2023 | 1 | 23 | 23 | 3.2846 | 149.1402 | 468.5377 | 0.1985 | 0.9572 | 228.2378 | 15.948 | 1.6679 | 6.4576 | 6.4576 | 10 | 0.089986
19381 | 2023 | 1 | 24 | 24 | 2.9216 | 156.0034 | 490.0993 | 0.031086 | 0.8168 | 214.6255 | 15.1312 | 1.4766 | 6.467 | 6.5272 | 10.0002 | 0.090937
19382 | 2023 | 1 | 25 | 25 | 2.7044 | 156.7892 | 492.5677 | 0.074113 | 0 | 140.5384 | 17.5812 | 1.3654 | 6.4371 | 6.5068 | 10.0007 | 0.088344
19383 | 2023 | 1 | 26 | 26 | 2.1837 | 156.715 | 492.3348 | 0.080441 | 0.25 | 156.0008 | 17.3312 | 1.2668 | 6.4021 | 6.478 | 10.0015 | 0.088576
19384 | 2023 | 1 | 27 | 27 | 1.8438 | 156.8846 | 492.8675 | 0.071498 | 0.25 | 160.7709 | 17.0812 | 1.2119 | 6.3737 | 6.4525 | 10.0026 | 0.088814
19385 | 2023 | 1 | 28 | 28 | 2.6624 | 157.0631 | 493.4283 | 0.075844 | 0 | 155.2453 | 22.1312 | 1.1654 | 6.345 | 6.4262 | 10.004 | 0.085031
19386 | 2023 | 1 | 29 | 29 | 2.0162 | 163.0918 | 512.3681 | 0.091753 | 0.25 | 207.1585 | 21.8812 | 1.3847 | 6.3428 | 6.4833 | 10.0057 | 0.085178
19387 | 2023 | 1 | 30 | 30 | 1.4713 | 163.2501 | 512.8653 | 0.090955 | 0.25 | 303.5458 | 21.6312 | 1.2521 | 6.2998 | 6.4554 | 10.0077 | 0.085328
19388 | 2023 | 1 | 31 | 31 | 1.423 | 163.4091 | 513.3649 | 0.070849 | 0.25 | 552.2118 | 21.3812 | 1.1533 | 6.2676 | 6.431 | 10.01 | 0.085482
19389 | 2023 | 2 | 1 | 32 | 1.4759 | 163.5883 | 513.9277 | 0.05288 | 0.25 | 487.1143 | 21.1312 | 1.0565 | 6.2377 | 6.4066 | 10.0125 | 0.085639
19390 | 2023 | 2 | 2 | 33 | 2.328 | 163.7854 | 514.547 | 0.11559 | 0 | 202.1389 | 24.0812 | 0.96643 | 6.2086 | 6.3819 | 10.0154 | 0.08399
19391 | 2023 | 2 | 3 | 34 | 1.5969 | 169.7744 | 533.362 | 0.10422 | 0.25 | 243.0385 | 23.8312 | 1.1432 | 6.203 | 6.4379 | 10.0185 | 0.084114
19392 | 2023 | 2 | 4 | 35 | 1.1052 | 169.9202 | 533.8199 | 0.11845 | 0.05 | 264.3082 | 23.7812 | 1.0138 | 6.1601 | 6.4108 | 10.022 | 0.084139
19393 | 2023 | 2 | 5 | 36 | 0.94542 | 169.8517 | 533.6049 | 0.087571 | 0.15 | 416.273 | 23.6312 | 0.93839 | 6.1213 | 6.3846 | 10.0257 | 0.084215
19394 | 2023 | 2 | 6 | 37 | 0.77529 | 169.9141 | 533.801 | 0.092996 | 0.25 | 403.5079 | 23.3812 | 0.86774 | 6.0881 | 6.3599 | 10.0298 | 0.084344
19395 | 2023 | 2 | 7 | 38 | 1.5062 | 170.0711 | 534.2943 | 0.080867 | 0.25 | 308.357 | 23.1312 | 0.78896 | 6.0578 | 6.336 | 10.0341 | 0.084476
19396 | 2023 | 2 | 8 | 39 | 1.0827 | 176.3449 | 554.0037 | 0.10164 | 0.25 | 444.5942 | 22.8812 | 0.38291 | 6.0513 | 6.3955 | 10.0387 | 0.08461
19397 | 2023 | 2 | 9 | 40 | 0.67003 | 176.4932 | 554.4698 | 0.12696 | 0.15 | 412.5778 | 22.7312 | 0.25243 | 6.0104 | 6.3691 | 10.0435 | 0.084692
19398 | 2023 | 2 | 10 | 41 | 0.368 | 176.5163 | 554.5422 | 0.083174 | 0 | 289.8969 | 23.3812 | 0.1588 | 5.9716 | 6.3451 | 10.0487 | 0.084344
19399 | 2023 | 2 | 11 | 42 | 0.51639 | 176.4331 | 554.2809 | 0.094728 | 0.25 | 474.81 | 23.1312 | 0.05801 | 5.9332 | 6.3195 | 10.0542 | 0.084476
19400 | 2023 | 2 | 12 | 43 | 1.4941 | 176.5883 | 554.7687 | 0.077537 | 0.25 | 333.8039 | 22.8812 | -0.00028395 | 5.9016 | 6.2967 | 10.0599 | 0.08461
19401 | 2023 | 2 | 13 | 44 | 1.4106 | 182.8654 | 574.4885 | 0.094469 | 0.25 | 976.9865 | 22.6312 | 0.019023 | 5.8836 | 6.3559 | 10.0659 | 0.084747
19402 | 2023 | 2 | 14 | 45 | 1.1867 | 183.0209 | 574.9772 | 0.072218 | 0.25 | 405.6152 | 22.3812 | -0.0024574 | 5.8458 | 6.3301 | 10.0722 | 0.084888
19403 | 2023 | 2 | 15 | 46 | 1.0247 | 183.1987 | 575.5357 | 0.061675 | 0.25 | 1057.0838 | 22.1312 | -0.0093839 | 5.8096 | 6.3091 | 10.0787 | 0.085031
19404 | 2023 | 2 | 16 | 47 | 0.73747 | 183.387 | 576.1273 | 0.061064 | 0.25 | 434.1356 | 21.8812 | -0.038574 | 5.7757 | 6.2879 | 10.0856 | 0.085178
19405 | 2023 | 2 | 17 | 48 | 1.962 | 183.576 | 576.7209 | 0.1086 | 0 | 416.593 | 22.0312 | -0.08383 | 5.7427 | 6.2664 | 10.0927 | 0.08509
19406 | 2023 | 2 | 18 | 49 | 1.7578 | 191.1164 | 600.4098 | 0.10766 | 0.25 | 451.2074 | 21.7812 | -0.08711 | 5.7374 | 6.3411 | 10.1 | 0.085238
19407 | 2023 | 2 | 19 | 50 | 2.0866 | 191.2587 | 600.857 | 0.061357 | 0.05 | 434.8806 | 21.7312 | -0.087214 | 5.701 | 6.3152 | 10.1077 | 0.085268
19408 | 2023 | 2 | 20 | 51 | 2.4902 | 191.2474 | 600.8213 | 0.015998 | 0.36 | 500.2902 | 21.4812 | -0.094194 | 5.6598 | 6.2929 | 10.1156 | 0.08542
19409 | 2023 | 2 | 21 | 52 | 2.7336 | 191.5914 | 601.9021 | 0 | 0.9608 | 487.3199 | 20.5604 | -0.10415 | 5.6282 | 6.2753 | 10.1237 | 0.086012
19410 | 2023 | 2 | 22 | 53 | 2.9387 | 192.5522 | 604.9205 | 0.026511 | 0.978 | 494.9121 | 19.5824 | -0.10611 | 5.6123 | 6.2651 | 10.1322 | 0.086701
19411 | 2023 | 2 | 23 | 54 | 2.908 | 201.1344 | 631.8823 | 0.027438 | 0.95 | 514.2053 | 18.6824 | -0.62422 | 5.6116 | 6.3504 | 10.1408 | 0.087397
19412 | 2023 | 2 | 24 | 55 | 2.9066 | 202.0569 | 634.7806 | 0 | 0.9208 | 545.0148 | 17.7616 | -0.60389 | 5.5951 | 6.3346 | 10.1498 | 0.088181
19413 | 2023 | 2 | 25 | 56 | 2.9145 | 202.9777 | 637.6734 | 0 | 0.8532 | 578.0851 | 16.9084 | -0.58477 | 5.3976 | 6.3252 | 10.159 | 0.088983
19414 | 2023 | 2 | 26 | 57 | 2.9085 | 203.8309 | 640.3538 | 0.045291 | 1.134 | 1744.6093 | 15.7744 | -0.56707 | 5.378 | 6.3154 | 10.1684 | 0.09018
19415 | 2023 | 2 | 27 | 58 | 3.0367 | 204.9197 | 643.7741 | 0.099373 | 0.9988 | 1446.2326 | 14.7756 | -0.54925 | 5.3642 | 6.3085 | 10.1781 | 0.091383
19416 | 2023 | 2 | 28 | 59 | 3.0057 | 213.4498 | 670.5723 | 0.073636 | 0.8272 | 1327.0862 | 13.9484 | -0.49958 | 5.3211 | 6.3899 | 10.188 | 0.092507
19417 | 2023 | 3 | 1 | 60 | 2.9837 | 214.2034 | 672.9397 | 0.076669 | 0.8792 | 1174.2948 | 13.0692 | -0.4863 | 5.3016 | 6.3736 | 10.1982 | 0.093854
19418 | 2023 | 3 | 2 | 61 | 2.9591 | 215.0059 | 675.4609 | 0.14095 | 0.8116 | 1484.2805 | 12.2576 | -0.47336 | 5.2828 | 6.3646 | 10.2086 | 0.095265
19419 | 2023 | 3 | 3 | 62 | 2.9451 | 215.6765 | 677.5678 | 0.069235 | 0.7856 | 2210.1228 | 11.472 | -0.4615 | 5.2604 | 6.3544 | 10.2192 | 0.096816
19420 | 2023 | 3 | 4 | 63 | 3.057 | 216.3929 | 679.8184 | 0.1486 | 0.7324 | 1441.5603 | 10.7396 | -0.44993 | 5.2389 | 6.3449 | 10.2301 | 0.09846
19421 | 2023 | 3 | 5 | 64 | 2.8001 | 224.6074 | 705.625 | 0.093693 | 0.64 | 1752.4284 | 10.0996 | -0.52036 | 5.1606 | 6.4207 | 10.2412 | 0.10009
19422 | 2023 | 3 | 6 | 65 | 2.7444 | 225.1537 | 707.3413 | 0.28135 | 0.26 | 1115.3798 | 9.8496 | -0.51554 | 5.1366 | 6.4034 | 10.2525 | 0.10078
19423 | 2023 | 3 | 7 | 66 | 2.5209 | 225.1324 | 707.2742 | 0.23765 | 0.6816 | 1433.1155 | 9.168 | -0.513 | 5.0993 | 6.3864 | 10.2641 | 0.10284
19424 | 2023 | 3 | 8 | 67 | 2.5899 | 225.5763 | 708.6689 | 0.1713 | 0.15 | 2568.0411 | 9.018 | -0.50841 | 5.0722 | 6.3755 | 10.2758 | 0.10334
19425 | 2023 | 3 | 9 | 68 | 2.8358 | 225.555 | 708.602 | 0.10795 | 0 | 994.52 | 9.368 | -0.50565 | 5.0338 | 6.3589 | 10.2878 | 0.10221
19426 | 2023 | 3 | 10 | 69 | 2.1162 | 233.0778 | 732.2355 | 0.10658 | 0 | 1002.1787 | 9.718 | -0.47302 | 5.1675 | 6.4268 | 10.3 | 0.10115
19427 | 2023 | 3 | 11 | 70 | 2.5539 | 232.9712 | 731.9007 | 0.23131 | 0 | 1009.7255 | 11.868 | -0.47067 | 5.1302 | 6.4034 | 10.3124 | 0.096009
19428 | 2023 | 3 | 12 | 71 | 2.7501 | 232.7399 | 731.174 | 0.038849 | 0.33 | 987.9623 | 11.618 | -0.46883 | 5.0899 | 6.3853 | 10.325 | 0.096512
19429 | 2023 | 3 | 13 | 72 | 2.8254 | 233.0311 | 732.0887 | 0.075082 | 0.8844 | 1040.1905 | 10.7336 | -0.46539 | 5.0612 | 6.3734 | 10.3378 | 0.098474
19430 | 2023 | 3 | 14 | 73 | 3.0613 | 233.8404 | 734.6312 | 0.065538 | 0.9208 | 1068.9551 | 9.8128 | -0.46041 | 5.0444 | 6.3668 | 10.3508 | 0.10088
19431 | 2023 | 3 | 15 | 74 | 2.8684 | 242.3264 | 761.2907 | 0.063525 | 0.8272 | 1147.0391 | 8.9856 | -0.42792 | 4.9389 | 6.4433 | 10.364 | 0.10345
19432 | 2023 | 3 | 16 | 75 | 2.7594 | 243.09 | 763.6899 | 0.079445 | 0.7232 | 2391.1911 | 8.2624 | -0.42362 | 4.9233 | 6.4287 | 10.3774 | 0.1061
19433 | 2023 | 3 | 17 | 76 | 2.5165 | 243.7338 | 765.7123 | 0.10963 | 0.6504 | 1542.8429 | 7.612 | -0.4197 | 4.9055 | 6.42 | 10.3909 | 0.1089
19434 | 2023 | 3 | 18 | 77 | 2.5078 | 244.2746 | 767.4112 | 0.13354 | 0.25 | 1862.5632 | 7.362 | -0.4162 | 4.8855 | 6.4108 | 10.4047 | 0.1101
19435 | 2023 | 3 | 19 | 78 | 2.882 | 244.391 | 767.777 | 0.12941 | 0.64 | 2268.8431 | 6.722 | -0.41461 | 4.856 | 6.3972 | 10.4186 | 0.11357
19436 | 2023 | 3 | 20 | 79 | 2.9844 | 252.5323 | 793.3537 | 0.16916 | 0.25 | 1663.0481 | 6.472 | -0.38699 | 4.7122 | 6.4693 | 10.4327 | 0.1151
19437 | 2023 | 3 | 21 | 80 | 2.8957 | 252.6132 | 793.6076 | 0.30024 | 0.7992 | 3484.2031 | 5.7228 | -0.38608 | 4.6831 | 6.4487 | 10.4469 | 0.12044
19438 | 2023 | 3 | 22 | 81 | 3.0166 | 253.1121 | 795.1751 | 0.14115 | 0.8584 | 1902.0658 | 4.8644 | -0.38384 | 4.6634 | 6.4398 | 10.4613 | 0.12847
19439 | 2023 | 3 | 23 | 82 | 3.0878 | 253.8294 | 797.4285 | 0.066082 | 0.8428 | 4654.6703 | 4.0216 | -0.38099 | 4.6487 | 6.4334 | 10.4759 | 0.13945
19440 | 2023 | 3 | 24 | 83 | 3.244 | 254.6061 | 799.8686 | 0.056865 | 0.8636 | 3241.7262 | 3.158 | -0.37798 | 4.6354 | 6.3711 | 10.4907 | 0.15622
19441 | 2023 | 3 | 25 | 84 | 3.2484 | 263.0435 | 826.3756 | 0.079128 | 1.056 | 5522.0945 | 2.102 | -0.35167 | 4.7938 | 6.4659 | 10.5056 | 0.19301
19442 | 2023 | 3 | 26 | 85 | 3.2481 | 264.0204 | 829.4446 | 0.018764 | 0.7852 | 5303.5018 | 1.3168 | -0.51851 | 4.4535 | 6.3944 | 10.5206 | 0.25123
19443 | 2023 | 3 | 27 | 86 | 3.2965 | 264.7868 | 831.8524 | 0 | 0.728 | 10238.2106 | 0.5888 | -0.51506 | 4.4408 | 6.3812 | 10.5358 | 0.39557
19444 | 2023 | 3 | 28 | 87 | 3.223 | 265.5148 | 834.1395 | 0 | 0.6388 | 12635.1318 | 0 | -0.51169 | 4.4272 | 6.3707 | 10.5511 | 0.85
19445 | 2023 | 3 | 29 | 88 | 3.7237 | 266.1536 | 836.1463 | 0 | 0.05 | 13461.6458 | 0 | -0.5086 | 4.4113 | 6.3604 | 10.5665 | 0.85
19446 | 2023 | 3 | 30 | 89 | 3.7185 | 273.8344 | 860.276 | 0 | 0 | 16623.9153 | 0 | -0.48159 | 4.5546 | 6.3873 | 10.5821 | 0.85
19447 | 2023 | 3 | 31 | 90 | 3.4629 | 273.8344 | 860.276 | 0 | 0.12 | 13907.0467 | 0 | -0.4807 | 4.5257 | 6.3607 | 10.5978 | 0.85
19448 | 2023 | 4 | 1 | 91 | 3.482 | 273.9544 | 860.653 | 0.11861 | 0 | 32466.7915 | 0 | -0.47936 | 4.4991 | 6.339 | 10.6136 | 0.85
19449 | 2023 | 4 | 2 | 92 | 3.2806 | 273.8357 | 860.2804 | 0.12862 | 0.01 | 18286.9478 | 0 | -0.47875 | 4.4668 | 6.3163 | 10.6296 | 0.85
19450 | 2023 | 4 | 3 | 93 | 3.5289 | 273.7171 | 859.9077 | 0.18939 | 0 | 26479.2008 | 0 | -0.47807 | 4.434 | 6.2955 | 10.6456 | 0.85
19451 | 2023 | 4 | 4 | 94 | 3.6679 | 281.1585 | 883.2853 | 0.24549 | 0 | 39187.5355 | 0 | -0.45311 | 4.1863 | 6.3916 | 10.6618 | 0.85
19452 | 2023 | 4 | 5 | 95 | 3.3084 | 280.913 | 882.5141 | 0.19033 | 0.23 | 16282.8113 | 0 | -0.45277 | 4.1497 | 6.364 | 10.678 | 0.85
19453 | 2023 | 4 | 6 | 96 | 3.2733 | 280.9526 | 882.6387 | 0.36986 | 0 | 24844.8655 | 0 | -0.45145 | 4.1196 | 6.343 | 10.6943 | 0.85
19454 | 2023 | 4 | 7 | 97 | 3.2513 | 280.5828 | 881.4768 | 0.14409 | 0.04 | 18769.1594 | 0 | -0.45133 | 4.4704 | 6.3181 | 10.7108 | 0.85
19455 | 2023 | 4 | 8 | 98 | 3.5682 | 280.4787 | 881.1498 | 0.16409 | 0 | 36436.5382 | 0 | -0.4503 | 4.4388 | 6.2989 | 10.7273 | 0.85
19456 | 2023 | 4 | 9 | 99 | 3.4719 | 287.9453 | 904.6069 | 0.15016 | 0.49 | 17010.2676 | 0 | -0.42623 | 4.1888 | 6.315 | 10.7439 | 0.85
19457 | 2023 | 4 | 10 | 100 | 3.614 | 288.2852 | 905.6745 | 0.21953 | 0 | 44088.5997 | 0 | -0.42383 | 4.1673 | 6.2999 | 10.7606 | 0.85
19458 | 2023 | 4 | 11 | 101 | 3.5133 | 288.0656 | 904.9848 | 0.16707 | 0.16 | 26225.3054 | 0 | -0.42302 | 4.133 | 6.2753 | 10.7773 | 0.85
19459 | 2023 | 4 | 12 | 102 | 3.3679 | 288.0586 | 904.9626 | 0.042769 | 0 | 16742.8471 | 0 | -0.42148 | 4.1035 | 6.2552 | 10.7941 | 0.85
19460 | 2023 | 4 | 13 | 103 | 3.4771 | 288.0158 | 904.8283 | 0.14791 | 0.05 | 25394.5722 | 0 | -0.41992 | 4.073 | 6.2356 | 10.811 | 0.85
19461 | 2023 | 4 | 14 | 104 | 3.6463 | 295.5486 | 928.4933 | 0.11985 | 0 | 36064.7793 | 0 | -0.39662 | 4.2166 | 6.3346 | 10.828 | 0.85
19462 | 2023 | 4 | 15 | 105 | 3.5743 | 295.4287 | 928.1167 | 0.16398 | 0 | 40006.2787 | 0 | -0.39511 | 4.1866 | 6.3131 | 10.8449 | 0.85
19463 | 2023 | 4 | 16 | 106 | 3.8029 | 295.2648 | 927.6016 | 0.23985 | 0 | 51267.0883 | 0 | -0.39359 | 4.1559 | 6.2901 | 10.862 | 0.85

## Output.re
Date.ID | Year | Month | Day | DOY | Temperature.C | Depth.cm | Volume.m3 | Evaporation.cm | Precipitation.cm | total.radiation | snow.depth | temp.05 | temp.15 | temp.25 | In.M.temp | Solar.absorb
19161 | 2022 | 6 | 18 | 169 | 19.3983 | 60 | 188.4956 | 0.15253 | 0 | 67899.9842 | 0 | 13.9002 | 12.9982 | 12.9982 | 11.8111 | 0.85
19162 | 2022 | 6 | 19 | 170 | 20.9059 | 59.8475 | 188.0164 | 0.50739 | 0.01 | 86558.2384 | 0 | 13.9569 | 13.106 | 13.106 | 11.821 | 0.85
19163 | 2022 | 6 | 20 | 171 | 21.0869 | 59.3501 | 186.4538 | 0.68553 | 0 | 85289.9955 | 0 | 14.2636 | 13.2762 | 13.2762 | 11.8307 | 0.85
19164 | 2022 | 6 | 21 | 172 | 20.4863 | 58.6645 | 184.3001 | 0.90513 | 0 | 93146.9141 | 0 | 14.5489 | 13.6345 | 13.6345 | 11.8402 | 0.85
19165 | 2022 | 6 | 22 | 173 | 18.3491 | 57.7594 | 181.4566 | 0.69494 | 0.01 | 63696.7481 | 0 | 15.1833 | 14.135 | 14.135 | 11.8494 | 0.85
19166 | 2022 | 6 | 23 | 174 | 21.7651 | 63.9421 | 200.8801 | 0.21258 | 0 | 76482.3663 | 0 | 15.9237 | 14.3317 | 14.3317 | 11.8584 | 0.85
19167 | 2022 | 6 | 24 | 175 | 23.4658 | 63.7295 | 200.2122 | 0.47284 | 0 | 91431.9295 | 0 | 16.1117 | 14.5652 | 14.5652 | 11.8671 | 0.85
19168 | 2022 | 6 | 25 | 176 | 23.921 | 63.2567 | 198.7268 | 0.6079 | 0 | 87746.7106 | 0 | 16.4126 | 14.7911 | 14.7911 | 11.8755 | 0.85
19169 | 2022 | 6 | 26 | 177 | 23.1897 | 62.6488 | 196.817 | 0.90229 | 0 | 90394.1201 | 0 | 16.9831 | 15.1313 | 15.1313 | 11.8837 | 0.85
19170 | 2022 | 6 | 27 | 178 | 22.2637 | 61.7465 | 193.9824 | 0.66466 | 0 | 74555.4839 | 0 | 17.6804 | 15.6137 | 15.6137 | 11.8916 | 0.85
19171 | 2022 | 6 | 28 | 179 | 21.2448 | 67.9495 | 213.4696 | 0.65003 | 0 | 59417.6467 | 0 | 18.489 | 15.7298 | 15.7298 | 11.8993 | 0.85
19172 | 2022 | 6 | 29 | 180 | 21.0698 | 67.2995 | 211.4275 | 0.43103 | 0.39 | 49807.0019 | 0 | 18.3511 | 16.0252 | 16.0252 | 11.9067 | 0.85
19173 | 2022 | 6 | 30 | 181 | 18.9066 | 67.2584 | 211.2986 | 0.48794 | 0.38 | 34602.8559 | 0 | 18.478 | 16.2576 | 16.2576 | 11.9138 | 0.85
19174 | 2022 | 7 | 1 | 182 | 18.2629 | 67.1505 | 210.9595 | 0.46397 | 0.05 | 40954.9937 | 0 | 18.497 | 16.4303 | 16.4303 | 11.9207 | 0.85
19175 | 2022 | 7 | 2 | 183 | 18.424 | 66.7365 | 209.6589 | 0.30419 | 0.2 | 51602.4792 | 0 | 18.3644 | 16.5391 | 16.5391 | 11.9273 | 0.85
19176 | 2022 | 7 | 3 | 184 | 18.1484 | 73.5 | 230.907 | 0.58982 | 0 | 64057.6981 | 0 | 17.9468 | 16.2067 | 16.2067 | 11.9336 | 0.85
19177 | 2022 | 7 | 4 | 185 | 17.7459 | 72.9101 | 229.054 | 0.2612 | 0.59 | 33591.5804 | 0 | 17.7586 | 16.121 | 16.121 | 11.9396 | 0.85
19178 | 2022 | 7 | 5 | 186 | 17.6065 | 73.2389 | 230.0869 | 0.25119 | 2.24 | 34496.6898 | 0 | 17.5475 | 16.0058 | 16.0058 | 11.9453 | 0.85
19179 | 2022 | 7 | 6 | 187 | 15.3915 | 75.2277 | 236.3349 | 0.72166 | 0.13 | 41865.8035 | 0 | 17.387 | 15.8363 | 15.8363 | 11.9508 | 0.85
19180 | 2022 | 7 | 7 | 188 | 15.39 | 74.6361 | 234.4762 | 0.46194 | 0.08 | 54150.005 | 0 | 17.2265 | 15.7605 | 15.7605 | 11.956 | 0.85
19181 | 2022 | 7 | 8 | 189 | 15.5236 | 81.1218 | 254.8516 | 0.30878 | 0.49 | 42981.1379 | 0 | 16.5711 | 15.453 | 15.453 | 11.9609 | 0.85
19182 | 2022 | 7 | 9 | 190 | 18.028 | 81.303 | 255.421 | 0.34039 | 0 | 78563.6205 | 0 | 16.2233 | 15.3154 | 15.3154 | 11.9655 | 0.85
19183 | 2022 | 7 | 10 | 191 | 16.7746 | 80.9626 | 254.3516 | 0.27765 | 0.23 | 32812.4852 | 0 | 16.0315 | 15.1799 | 15.1799 | 11.9699 | 0.85
19184 | 2022 | 7 | 11 | 192 | 17.2389 | 80.915 | 254.2019 | 0.25577 | 0.19 | 41090.2013 | 0 | 16.0954 | 15.0436 | 15.0436 | 11.9739 | 0.85
19185 | 2022 | 7 | 12 | 193 | 17.9196 | 80.8492 | 253.9953 | 0.21976 | 0.17 | 52517.7767 | 0 | 16.2111 | 14.9458 | 14.9458 | 11.9777 | 0.85
19186 | 2022 | 7 | 13 | 194 | 18.0055 | 87.6671 | 275.4143 | 0.35385 | 0.07 | 53765.8682 | 0 | 16.1573 | 14.7289 | 14.7289 | 11.9812 | 0.85
19187 | 2022 | 7 | 14 | 195 | 17.551 | 87.3832 | 274.5226 | 0.29325 | 0.03 | 38257.8886 | 0 | 16.371 | 14.6859 | 14.6859 | 11.9843 | 0.85
19188 | 2022 | 7 | 15 | 196 | 17.4189 | 87.12 | 273.6955 | 0.31917 | 0.05 | 40281.5319 | 0 | 16.6116 | 14.6688 | 14.6688 | 11.9872 | 0.85
19189 | 2022 | 7 | 16 | 197 | 20.16 | 86.8508 | 272.8499 | 0.13281 | 0.06 | 65829.9179 | 0 | 16.7814 | 14.6788 | 14.6788 | 11.9898 | 0.85
19190 | 2022 | 7 | 17 | 198 | 19.6048 | 86.778 | 272.6212 | 0.54865 | 0 | 69661.5765 | 0 | 16.9112 | 14.7026 | 14.7026 | 11.9921 | 0.85
19191 | 2022 | 7 | 18 | 199 | 19.7412 | 93.097 | 292.4729 | 0.4035 | 0.02 | 55485.2568 | 0 | 17.2424 | 14.597 | 14.597 | 11.9941 | 0.85
19192 | 2022 | 7 | 19 | 200 | 19.9558 | 92.7135 | 291.2681 | 0.41155 | 0.07 | 55168.9951 | 0 | 17.6851 | 14.6259 | 14.6259 | 11.9958 | 0.85
19193 | 2022 | 7 | 20 | 201 | 18.6853 | 92.372 | 290.1951 | 0.41564 | 0.34 | 36185.129 | 0 | 18.091 | 14.6813 | 14.6813 | 11.9973 | 0.85
19194 | 2022 | 7 | 21 | 202 | 17.898 | 92.2963 | 289.9575 | 0.35828 | 0.03 | 36183.2404 | 0 | 18.4017 | 14.7576 | 14.7576 | 11.9984 | 0.85
19195 | 2022 | 7 | 22 | 203 | 17.9902 | 91.968 | 288.9261 | 0.64292 | 0.12 | 72018.1161 | 0 | 18.5246 | 14.8582 | 14.8582 | 11.9992 | 0.85
19196 | 2022 | 7 | 23 | 204 | 17.9476 | 98.3128 | 308.8587 | 0.66158 | 0 | 71261.2556 | 0 | 18.3671 | 14.8122 | 14.8122 | 11.9998 | 0.85
19197 | 2022 | 7 | 24 | 205 | 18.0263 | 97.6512 | 306.7803 | 0.59523 | 0 | 64269.9218 | 0 | 18.261 | 14.8851 | 14.8851 | 12 | 0.85
19198 | 2022 | 7 | 25 | 206 | 18.7371 | 97.056 | 304.9103 | 0.43333 | 0.03 | 62062.4052 | 0 | 18.2164 | 14.9494 | 14.9494 | 11.9999 | 0.85
19199 | 2022 | 7 | 26 | 207 | 18.63 | 96.6526 | 303.6432 | 0.59889 | 0 | 62867.3698 | 0 | 18.2186 | 15.0001 | 15.0001 | 11.9996 | 0.85
19200 | 2022 | 7 | 27 | 208 | 18.9535 | 96.0537 | 301.7617 | 0.28132 | 0.57 | 56831.3301 | 0 | 18.3042 | 15.048 | 15.048 | 11.9989 | 0.85
19201 | 2022 | 7 | 28 | 209 | 17.6055 | 103.2101 | 324.244 | 0.37695 | 0.35 | 30333.8534 | 0 | 18.3219 | 14.9223 | 14.9223 | 11.998 | 0.85
19202 | 2022 | 7 | 29 | 210 | 17.6074 | 103.1831 | 324.1593 | 0.38464 | 0.2 | 42308.4875 | 0 | 18.4703 | 14.9293 | 14.9293 | 11.9967 | 0.85
19203 | 2022 | 7 | 30 | 211 | 18.0306 | 102.9985 | 323.5792 | 0.20506 | 1.63 | 38541.069 | 0 | 18.4266 | 14.9456 | 14.9456 | 11.9952 | 0.85
19204 | 2022 | 7 | 31 | 212 | 17.8141 | 104.4234 | 328.0558 | 0.38006 | 0.01 | 42054.3351 | 0 | 18.2211 | 14.9352 | 14.9352 | 11.9933 | 0.85
19205 | 2022 | 8 | 1 | 213 | 18.5185 | 104.0534 | 326.8933 | 0.23934 | 0 | 50498.2977 | 0 | 18.2017 | 14.9592 | 14.9592 | 11.9912 | 0.85
19206 | 2022 | 8 | 2 | 214 | 16.6167 | 110.6817 | 347.7167 | 0.47199 | 0 | 22033.8616 | 0 | 18.1109 | 14.8461 | 14.8461 | 11.9888 | 0.85
19207 | 2022 | 8 | 3 | 215 | 16.6599 | 110.2097 | 346.2339 | 0.37415 | 0 | 38694.1907 | 0 | 18.217 | 14.8523 | 14.8523 | 11.9861 | 0.85
19208 | 2022 | 8 | 4 | 216 | 17.1734 | 109.8355 | 345.0585 | 0.23386 | 0 | 40227.5913 | 0 | 18.0437 | 14.859 | 14.859 | 11.9831 | 0.85
19209 | 2022 | 8 | 5 | 217 | 15.8317 | 109.6017 | 344.3238 | 0.48916 | 0 | 26334.7106 | 0 | 17.8076 | 14.8663 | 14.8663 | 11.9798 | 0.85
19210 | 2022 | 8 | 6 | 218 | 16.2985 | 109.1125 | 342.787 | 0.056278 | 0.05 | 20278.6318 | 0 | 17.6182 | 14.879 | 14.879 | 11.9762 | 0.85
19211 | 2022 | 8 | 7 | 219 | 17.8484 | 115.9739 | 364.3426 | 0.12961 | 0.04 | 45212.0339 | 0 | 16.993 | 14.7583 | 14.7583 | 11.9723 | 0.85
19212 | 2022 | 8 | 8 | 220 | 18.1851 | 115.8843 | 364.0611 | 0.34957 | 0.04 | 47494.9147 | 0 | 16.861 | 14.7444 | 14.7444 | 11.9681 | 0.85
19213 | 2022 | 8 | 9 | 221 | 17.7076 | 115.5747 | 363.0886 | 0.39418 | 0.05 | 44378.8288 | 0 | 17.0769 | 14.7308 | 14.7308 | 11.9637 | 0.85
19214 | 2022 | 8 | 10 | 222 | 17.5336 | 115.2305 | 362.0073 | 0.43169 | 0 | 48946.2169 | 0 | 17.462 | 14.7152 | 14.7152 | 11.9589 | 0.85
19215 | 2022 | 8 | 11 | 223 | 16.7246 | 114.7988 | 360.6511 | 0.41712 | 0 | 41218.8555 | 0 | 17.7403 | 14.7006 | 14.7006 | 11.9539 | 0.85
19216 | 2022 | 8 | 12 | 224 | 17.2105 | 121.2493 | 380.916 | 0.27066 | 0 | 39370.6818 | 0 | 17.7996 | 14.5819 | 14.5819 | 11.9486 | 0.85
19217 | 2022 | 8 | 13 | 225 | 17.3306 | 120.9787 | 380.0657 | 0.3065 | 0 | 41175.323 | 0 | 17.6738 | 14.5667 | 14.5667 | 11.943 | 0.85
19218 | 2022 | 8 | 14 | 226 | 18.0918 | 120.6722 | 379.1028 | 0.1226 | 0.01 | 36916.3942 | 0 | 17.6575 | 14.5583 | 14.5583 | 11.9371 | 0.85
19219 | 2022 | 8 | 15 | 227 | 18.7365 | 120.5596 | 378.7491 | 0.19685 | 0 | 44713.7153 | 0 | 17.7931 | 14.5529 | 14.5529 | 11.931 | 0.85
19220 | 2022 | 8 | 16 | 228 | 18.5553 | 120.3627 | 378.1306 | 0.27015 | 0 | 45518.3157 | 0 | 18.1197 | 14.552 | 14.552 | 11.9246 | 0.85
19221 | 2022 | 8 | 17 | 229 | 18.8399 | 126.9602 | 398.8573 | 0.16614 | 0 | 36078.8248 | 0 | 18.7425 | 14.4547 | 14.4547 | 11.9179 | 0.85
19222 | 2022 | 8 | 18 | 230 | 18.7208 | 126.7941 | 398.3353 | 0.2237 | 0.04 | 33954.9406 | 0 | 19.1526 | 14.4492 | 14.4492 | 11.9109 | 0.85
19223 | 2022 | 8 | 19 | 231 | 18.6574 | 126.6104 | 397.7582 | 0.30187 | 0.09 | 38933.5196 | 0 | 19.5032 | 14.4472 | 14.4472 | 11.9037 | 0.85
19224 | 2022 | 8 | 20 | 232 | 17.9696 | 126.3985 | 397.0926 | 0.25424 | 0.01 | 23005.2796 | 0 | 19.7238 | 14.4518 | 14.4518 | 11.8962 | 0.85
19225 | 2022 | 8 | 21 | 233 | 17.7155 | 126.1543 | 396.3253 | 0.2146 | 0.09 | 27756.6785 | 0 | 19.7725 | 14.4637 | 14.4637 | 11.8884 | 0.85
19226 | 2022 | 8 | 22 | 234 | 17.2255 | 132.8973 | 417.5092 | 0.20217 | 0.22 | 17775.9007 | 0 | 19.2195 | 14.386 | 14.386 | 11.8804 | 0.85
19227 | 2022 | 8 | 23 | 235 | 16.3574 | 132.9151 | 417.5652 | 0.43585 | 0.08 | 27438.3028 | 0 | 19.0246 | 14.3966 | 14.3966 | 11.8721 | 0.85
19228 | 2022 | 8 | 24 | 236 | 15.7805 | 132.5593 | 416.4473 | 0.29836 | 0.04 | 21147.0107 | 0 | 18.7263 | 14.4159 | 14.4159 | 11.8635 | 0.85
19229 | 2022 | 8 | 25 | 237 | 15.4309 | 132.3009 | 415.6356 | 0.36722 | 0 | 30519.3576 | 0 | 18.2461 | 14.4381 | 14.4381 | 11.8547 | 0.85
19230 | 2022 | 8 | 26 | 238 | 14.8656 | 131.9337 | 414.482 | 0.23937 | 0 | 20355.7942 | 0 | 17.6467 | 14.4641 | 14.4641 | 11.8457 | 0.85
19231 | 2022 | 8 | 27 | 239 | 14.8248 | 138.562 | 435.3053 | 0.26462 | 0 | 29042.6006 | 0 | 16.4473 | 14.3954 | 14.3954 | 11.8363 | 0.85
19232 | 2022 | 8 | 28 | 240 | 14.4275 | 138.2974 | 434.474 | 0.22214 | 0 | 19529.8396 | 0 | 15.8564 | 14.4088 | 14.4088 | 11.8268 | 0.85
19233 | 2022 | 8 | 29 | 241 | 14.2913 | 138.0752 | 433.7761 | 0.16564 | 0.95 | 15366.5813 | 0 | 15.814 | 14.4182 | 14.4182 | 11.817 | 0.85
19234 | 2022 | 8 | 30 | 242 | 14.6503 | 138.8596 | 436.2402 | 0.11175 | 0.32 | 22206.0159 | 0 | 14.9125 | 14.411 | 14.411 | 11.8069 | 0.85
19235 | 2022 | 8 | 31 | 243 | 13.8195 | 139.0678 | 436.8945 | 0.32638 | 0.51 | 22863.64 | 0 | 14.6315 | 14.4055 | 14.4055 | 11.7966 | 0.85
19236 | 2022 | 9 | 1 | 244 | 14.7974 | 146.1191 | 459.0467 | 0.25913 | 0.06 | 43985.7342 | 0 | 14.3323 | 14.3096 | 14.3096 | 11.7861 | 0.85
19237 | 2022 | 9 | 2 | 245 | 14.4173 | 145.92 | 458.4211 | 0.23112 | 0.17 | 21805.3747 | 0 | 14.1556 | 14.2936 | 14.2936 | 11.7754 | 0.85
19238 | 2022 | 9 | 3 | 246 | 15.0246 | 145.8588 | 458.2291 | 0.0052256 | 0.08 | 20620.7902 | 0 | 14.1861 | 14.2704 | 14.2704 | 11.7644 | 0.85
19239 | 2022 | 9 | 4 | 247 | 14.8931 | 145.9336 | 458.464 | 0.12687 | 0.02 | 19673.065 | 0 | 14.2667 | 14.2422 | 14.2422 | 11.7532 | 0.85
19240 | 2022 | 9 | 5 | 248 | 15.2639 | 145.8268 | 458.1283 | 0.27702 | 0.07 | 40577.8493 | 0 | 14.491 | 14.2126 | 14.2126 | 11.7417 | 0.85
19241 | 2022 | 9 | 6 | 249 | 14.6824 | 152.4874 | 479.0532 | 0.32388 | 0.15 | 29613.4723 | 0 | 14.591 | 14.1071 | 14.1071 | 11.7301 | 0.85
19242 | 2022 | 9 | 7 | 250 | 15.6535 | 152.3135 | 478.507 | 0.18645 | 0.01 | 43754.6552 | 0 | 14.8287 | 14.0732 | 14.0732 | 11.7182 | 0.85
19243 | 2022 | 9 | 8 | 251 | 15.1381 | 152.1371 | 477.9526 | 0.32281 | 0.56 | 27389.301 | 0 | 14.9874 | 14.0366 | 14.0366 | 11.7061 | 0.85
19244 | 2022 | 9 | 9 | 252 | 14.633 | 152.3742 | 478.6978 | 0.18212 | 0.1 | 18230.7929 | 0 | 15.2208 | 13.996 | 13.996 | 11.6938 | 0.85
19245 | 2022 | 9 | 10 | 253 | 14.7551 | 152.2921 | 478.4398 | 0.4154 | 0 | 48133.5114 | 0 | 15.3189 | 13.9593 | 13.9593 | 11.6813 | 0.85
19246 | 2022 | 9 | 11 | 254 | 14.38 | 158.7444 | 498.7101 | 0.38058 | 0 | 32058.7644 | 0 | 15.1547 | 14.0025 | 13.8622 | 11.6686 | 0.85
19247 | 2022 | 9 | 12 | 255 | 13.3875 | 158.3638 | 497.5145 | 0.3494 | 0.49 | 16645.9576 | 0 | 15.026 | 13.981 | 13.8317 | 11.6557 | 0.85
19248 | 2022 | 9 | 13 | 256 | 13.7526 | 158.5044 | 497.9562 | 0.39092 | 0 | 35733.4411 | 0 | 14.665 | 13.947 | 13.7964 | 11.6426 | 0.85
19249 | 2022 | 9 | 14 | 257 | 13.9332 | 158.1135 | 496.7281 | 0.0728 | 0 | 16541.0895 | 0 | 14.1733 | 13.845 | 13.7683 | 11.6294 | 0.85
19250 | 2022 | 9 | 15 | 258 | 14.0429 | 158.0407 | 496.4994 | 0.033547 | 0 | 16049.5916 | 0 | 13.9201 | 13.816 | 13.7393 | 11.6159 | 0.85
19251 | 2022 | 9 | 16 | 259 | 13.0786 | 164.8748 | 517.9694 | 0.32448 | 0 | 16862.9007 | 0 | 13.7889 | 13.8531 | 13.6537 | 11.6022 | 0.85
19252 | 2022 | 9 | 17 | 260 | 12.5428 | 164.5503 | 516.95 | 0.54756 | 0 | 33630.6713 | 0 | 13.7357 | 13.8418 | 13.631 | 11.5884 | 0.85
19253 | 2022 | 9 | 18 | 261 | 13.4751 | 164.0027 | 515.2298 | 0.23143 | 0 | 38662.8201 | 0 | 13.3706 | 13.7543 | 13.609 | 11.5744 | 0.85
19254 | 2022 | 9 | 19 | 262 | 14.11 | 163.7713 | 514.5027 | 0.21445 | 0 | 43062.076 | 0 | 12.9637 | 13.7317 | 13.5853 | 11.5602 | 0.85
19255 | 2022 | 9 | 20 | 263 | 13.187 | 163.5568 | 513.829 | 0.25221 | 0.03 | 18625.6962 | 0 | 13.0082 | 13.7084 | 13.5619 | 11.5459 | 0.85
19256 | 2022 | 9 | 21 | 264 | 13.4533 | 170.2023 | 534.7062 | 0.16058 | 0 | 22891.9893 | 0 | 13.1297 | 13.6741 | 13.4851 | 11.5314 | 0.85
19257 | 2022 | 9 | 22 | 265 | 13.2348 | 170.0417 | 534.2018 | 0.28288 | 0 | 22561.3924 | 0 | 13.0799 | 13.658 | 13.4623 | 11.5167 | 0.85
19258 | 2022 | 9 | 23 | 266 | 13.9627 | 169.7588 | 533.3131 | 0.15146 | 0.01 | 28113.5279 | 0 | 13.0551 | 13.6365 | 13.4383 | 11.5019 | 0.85
19259 | 2022 | 9 | 24 | 267 | 13.9002 | 169.6174 | 532.8686 | 0.16072 | 0.05 | 20815.7316 | 0 | 13.0823 | 13.6103 | 13.4129 | 11.4869 | 0.85
19260 | 2022 | 9 | 25 | 268 | 13.7451 | 169.5066 | 532.5208 | 0.20224 | 0.03 | 24770.3474 | 0 | 13.2848 | 13.5822 | 13.3871 | 11.4718 | 0.85
19261 | 2022 | 9 | 26 | 269 | 13.842 | 176.202 | 553.555 | 0.042503 | 1.03 | 15309.667 | 0 | 13.4778 | 13.534 | 13.3125 | 11.4566 | 0.85
19262 | 2022 | 9 | 27 | 270 | 14.1077 | 177.1895 | 556.6573 | 0.045296 | 0 | 19573.5197 | 0 | 13.609 | 13.4998 | 13.2804 | 11.4412 | 0.85
19263 | 2022 | 9 | 28 | 271 | 14.0525 | 177.1442 | 556.515 | 0.10616 | 0.01 | 16791.7021 | 0 | 13.7954 | 13.4749 | 13.2535 | 11.4257 | 0.85
19264 | 2022 | 9 | 29 | 272 | 13.7282 | 177.0481 | 556.2129 | 0.050463 | 0.05 | 11829.2888 | 0 | 14.021 | 13.4485 | 13.2268 | 11.4101 | 0.85
19265 | 2022 | 9 | 30 | 273 | 13.7044 | 177.0476 | 556.2115 | 0.10158 | 0.02 | 19097.9067 | 0 | 14.1326 | 13.4203 | 13.1996 | 11.3943 | 0.85
19266 | 2022 | 10 | 1 | 274 | 13.0803 | 183.8337 | 577.5305 | 0.17663 | 0.02 | 11685.2378 | 0 | 14.0013 | 13.3666 | 13.1296 | 11.3784 | 0.85
19267 | 2022 | 10 | 2 | 275 | 13.5757 | 183.677 | 577.0385 | 0.13047 | 0.03 | 22797.8464 | 0 | 13.8651 | 13.3474 | 13.1064 | 11.3624 | 0.85
19268 | 2022 | 10 | 3 | 276 | 13.0235 | 183.5766 | 576.7228 | 0.18002 | 0 | 11361.3175 | 0 | 13.6357 | 13.3275 | 13.0814 | 11.3463 | 0.85
19269 | 2022 | 10 | 4 | 277 | 12.9168 | 183.3966 | 576.1573 | 0.099515 | 0.04 | 10631.5685 | 0 | 13.5048 | 13.3085 | 13.0576 | 11.3301 | 0.85
19270 | 2022 | 10 | 5 | 278 | 13.4767 | 183.337 | 575.9703 | 0.16538 | 0.2 | 28032.6451 | 0 | 13.2725 | 13.2886 | 13.034 | 11.3138 | 0.85
19271 | 2022 | 10 | 6 | 279 | 13.1942 | 190.2393 | 597.6544 | 0.069599 | 0.95 | 10265.1591 | 0 | 13.0871 | 13.2424 | 12.9702 | 11.2974 | 0.85
19272 | 2022 | 10 | 7 | 280 | 13.0103 | 191.1197 | 600.4203 | 0.11826 | 0.25 | 12705.9276 | 0 | 13.1694 | 13.2197 | 12.945 | 11.281 | 0.85
19273 | 2022 | 10 | 8 | 281 | 12.7611 | 191.2514 | 600.8341 | 0.18611 | 0 | 12195.7394 | 0 | 13.1694 | 13.2055 | 12.923 | 11.2644 | 0.85
19274 | 2022 | 10 | 9 | 282 | 12.1421 | 191.0653 | 600.2495 | 0.28575 | 0.32 | 13032.0367 | 0 | 13.0562 | 13.194 | 12.9033 | 11.2478 | 0.85
19275 | 2022 | 10 | 10 | 283 | 12.0026 | 191.0996 | 600.3571 | 0.15376 | 0.41 | 10101.3167 | 0 | 12.7838 | 13.1794 | 12.8831 | 11.2311 | 0.85
19276 | 2022 | 10 | 11 | 284 | 11.874 | 198.2235 | 622.7374 | 0.29754 | 0 | 20285.15 | 0 | 11.7968 | 13.1377 | 12.8247 | 11.2143 | 0.85
19277 | 2022 | 10 | 12 | 285 | 11.2399 | 197.9259 | 621.8027 | 0.25001 | 0.01 | 9300.1878 | 0 | 11.3021 | 13.1279 | 12.8094 | 11.1974 | 0.85
19278 | 2022 | 10 | 13 | 286 | 10.9479 | 197.6859 | 621.0487 | 0.2825 | 0 | 13450.8577 | 0 | 10.7755 | 13.1174 | 12.7919 | 11.1805 | 0.85
19279 | 2022 | 10 | 14 | 287 | 10.6944 | 197.4034 | 620.1612 | 0.40362 | 0 | 10509.7991 | 0 | 10.096 | 13.1064 | 12.7751 | 11.1636 | 0.85
19280 | 2022 | 10 | 15 | 288 | 10.4914 | 196.9998 | 618.8931 | 0.25405 | 0 | 11982.985 | 0 | 9.4392 | 13.0953 | 12.7592 | 11.1466 | 0.85
19281 | 2022 | 10 | 16 | 289 | 10.3265 | 204.6909 | 643.0553 | 0.19289 | 0.11 | 11948.4898 | 0 | 8.9492 | 13.0419 | 12.7015 | 11.1295 | 0.85
19282 | 2022 | 10 | 17 | 290 | 10.2718 | 204.608 | 642.7949 | 0.24307 | 0.03 | 15649.0222 | 0 | 8.4604 | 13.0248 | 12.6866 | 11.1124 | 0.85
19283 | 2022 | 10 | 18 | 291 | 10.0593 | 204.3949 | 642.1255 | 0.43137 | 0.01 | 12472.7477 | 0 | 8.0793 | 13.0068 | 12.6702 | 11.0953 | 0.85
19284 | 2022 | 10 | 19 | 292 | 9.8985 | 203.9735 | 640.8017 | 0.41527 | 0 | 17632.6898 | 0 | 7.7643 | 12.9879 | 12.6547 | 11.0781 | 0.85
19285 | 2022 | 10 | 20 | 293 | 8.6966 | 107.65 | 338.1925 | 0.23875 | 0.65 | 5436.6646 | 0 | 9.8955 | 11.0032 | 11.0032 | 11.061 | 0.85
19286 | 2022 | 10 | 21 | 294 | 7.8779 | 25.207 | 79.1901 | 0.046571 | 0.07 | 4054.6145 | 0 | 9.7232 | 9.7232 | 9.7232 | 11.0438 | 0.85
19287 | 2022 | 10 | 22 | 295 | 7.922 | 25.2304 | 79.2637 | 0 | 1.12 | 3696.0543 | 0 | 9.6316 | 9.6316 | 9.6316 | 11.0266 | 0.85
19288 | 2022 | 10 | 23 | 296 | 5.7858 | 26.3504 | 82.7823 | 0.1411 | 0.3 | 3798.3908 | 0 | 9.4871 | 9.4871 | 9.4871 | 11.0094 | 0.85
19289 | 2022 | 10 | 24 | 297 | 4.8136 | 26.5093 | 83.2815 | 0.086996 | 0.38 | 3532.6393 | 0 | 9.0005 | 9.0005 | 9.0005 | 10.9922 | 0.85
19290 | 2022 | 10 | 25 | 298 | 7.5946 | 26.8023 | 84.202 | 0 | 0.04 | 3422.4101 | 0 | 8.2814 | 8.2814 | 8.2814 | 10.9749 | 0.85
19291 | 2022 | 10 | 26 | 299 | 8.0294 | 32.9469 | 103.5057 | 0 | 1.18 | 3258.1874 | 0 | 8.309 | 8.309 | 8.309 | 10.9577 | 0.85
19292 | 2022 | 10 | 27 | 300 | 8.1333 | 34.1269 | 107.2128 | 0.013893 | 0.29 | 3958.3398 | 0 | 8.5009 | 8.5009 | 8.5009 | 10.9406 | 0.85
19293 | 2022 | 10 | 28 | 301 | 6.6345 | 34.403 | 108.0802 | 0.075631 | 0.16 | 3256.7041 | 0 | 8.6554 | 8.6554 | 8.6554 | 10.9234 | 0.85
19294 | 2022 | 10 | 29 | 302 | 6.2003 | 34.4874 | 108.3453 | 0.056697 | 0 | 5091.8831 | 0 | 8.6292 | 8.6292 | 8.6292 | 10.9062 | 0.85
19295 | 2022 | 10 | 30 | 303 | 5.7884 | 34.4307 | 108.1672 | 0.06419 | 0 | 3544.6328 | 0 | 8.3762 | 8.3762 | 8.3762 | 10.8891 | 0.85
19296 | 2022 | 10 | 31 | 304 | 5.1441 | 40.4711 | 127.1436 | 0.018209 | 0.01 | 2560.954 | 0 | 8.3772 | 8.3772 | 8.3772 | 10.872 | 0.85
19297 | 2022 | 11 | 1 | 305 | 6.9216 | 40.4629 | 127.1178 | 0 | 0.09 | 2541.4519 | 0 | 8.0414 | 8.0414 | 8.0414 | 10.855 | 0.85
19298 | 2022 | 11 | 2 | 306 | 9.6561 | 40.5529 | 127.4006 | 0 | 0.06 | 2421.5649 | 0 | 7.768 | 7.768 | 7.768 | 10.8379 | 0.85
19299 | 2022 | 11 | 3 | 307 | 6.1333 | 40.6129 | 127.589 | 0.24255 | 0.1 | 3235.2185 | 0 | 7.7975 | 7.7975 | 7.7975 | 10.821 | 0.85
19300 | 2022 | 11 | 4 | 308 | 6.2136 | 40.4703 | 127.1412 | 0.059918 | 0 | 3215.1606 | 0 | 8.0299 | 8.0299 | 8.0299 | 10.8041 | 0.85
19301 | 2022 | 11 | 5 | 309 | 6.4475 | 46.515 | 146.1311 | 0.093544 | 0 | 4885.5451 | 0 | 8.2421 | 8.2421 | 8.2421 | 10.7872 | 0.85
19302 | 2022 | 11 | 6 | 310 | 6.5233 | 46.4214 | 145.8372 | 0.014194 | 0 | 3076.8254 | 0 | 8.0749 | 8.0749 | 8.0749 | 10.7704 | 0.85
19303 | 2022 | 11 | 7 | 311 | 5.9901 | 46.4072 | 145.7926 | 0.016539 | 0 | 1981.2568 | 0 | 7.9143 | 7.9143 | 7.9143 | 10.7537 | 0.85
19304 | 2022 | 11 | 8 | 312 | 6.0199 | 46.3907 | 145.7406 | 0.034799 | 0.03 | 2556.8986 | 0 | 7.8042 | 7.8042 | 7.8042 | 10.7371 | 0.85
19305 | 2022 | 11 | 9 | 313 | 6.454 | 46.3859 | 145.7256 | 0.06435 | 0 | 1989.043 | 0 | 7.6985 | 7.6985 | 7.6985 | 10.7205 | 0.85
19306 | 2022 | 11 | 10 | 314 | 5.1598 | 52.4261 | 164.7015 | 0.086204 | 0 | 1784.5987 | 0 | 7.8044 | 7.8499 | 7.8499 | 10.704 | 0.85
19307 | 2022 | 11 | 11 | 315 | 4.6899 | 52.3399 | 164.4307 | 0.029369 | 0 | 1600.0226 | 0 | 7.7161 | 7.7768 | 7.7768 | 10.6876 | 0.85
19308 | 2022 | 11 | 12 | 316 | 4.3614 | 52.3105 | 164.3384 | 0.019912 | 0.02 | 1608.9931 | 0 | 7.5721 | 7.6446 | 7.6446 | 10.6713 | 0.85
19309 | 2022 | 11 | 13 | 317 | 4.2053 | 52.3106 | 164.3387 | 0 | 0.3 | 1534.7151 | 0 | 7.3679 | 7.4526 | 7.4526 | 10.6551 | 0.85
19310 | 2022 | 11 | 14 | 318 | 5.2505 | 52.6106 | 165.2811 | 0 | 0.05 | 1552.5372 | 0 | 7.1568 | 7.2494 | 7.2494 | 10.639 | 0.85
19311 | 2022 | 11 | 15 | 319 | 5.8844 | 58.7652 | 184.6163 | 0 | 0.01 | 1450.2449 | 0 | 6.9678 | 7.3154 | 7.3154 | 10.623 | 0.85
19312 | 2022 | 11 | 16 | 320 | 6.0208 | 58.7752 | 184.6477 | 0 | 0.01 | 1377.8486 | 0 | 6.8171 | 7.1957 | 7.1957 | 10.6071 | 0.85
19313 | 2022 | 11 | 17 | 321 | 6.3424 | 58.7852 | 184.6791 | 0 | 0.27 | 1774.7134 | 0 | 6.7616 | 7.1155 | 7.1155 | 10.5913 | 0.85
19314 | 2022 | 11 | 18 | 322 | 6.9713 | 59.0552 | 185.5274 | 0 | 0.01 | 1251.3825 | 0 | 6.7886 | 7.097 | 7.097 | 10.5757 | 0.85
19315 | 2022 | 11 | 19 | 323 | 5.7132 | 59.0652 | 185.5588 | 0.20358 | 0.17 | 1371.0435 | 0 | 6.8421 | 7.1075 | 7.1075 | 10.5602 | 0.85
19316 | 2022 | 11 | 20 | 324 | 4.9627 | 65.1362 | 204.6314 | 0.26709 | 0 | 2816.035 | 0 | 7.0796 | 7.3577 | 7.3577 | 10.5448 | 0.85
19317 | 2022 | 11 | 21 | 325 | 4.5644 | 64.8691 | 203.7923 | 0.1784 | 0.85 | 1211.136 | 0 | 6.9902 | 7.3824 | 7.3824 | 10.5295 | 0.85
19318 | 2022 | 11 | 22 | 326 | 4.2652 | 65.5407 | 205.9022 | 0.13555 | 0 | 2509.1093 | 0 | 6.8542 | 7.3726 | 7.3726 | 10.5144 | 0.85
19319 | 2022 | 11 | 23 | 327 | 3.9687 | 65.4051 | 205.4763 | 0.2189 | 0.01 | 3239.6125 | 0 | 6.6235 | 7.281 | 7.281 | 10.4994 | 0.85
19320 | 2022 | 11 | 24 | 328 | 4.2564 | 65.1962 | 204.82 | 0.03479 | 0.14 | 1151.5431 | 0 | 6.3771 | 7.147 | 7.147 | 10.4846 | 0.85
19321 | 2022 | 11 | 25 | 329 | 4.188 | 71.406 | 224.3287 | 0 | 0.04 | 1148.8028 | 0 | 6.1898 | 7.2109 | 7.2109 | 10.4699 | 0.85
19322 | 2022 | 11 | 26 | 330 | 4.0417 | 71.446 | 224.4543 | 0.013413 | 0.3 | 1106.9637 | 0 | 5.9814 | 7.1002 | 7.1002 | 10.4554 | 0.85
19323 | 2022 | 11 | 27 | 331 | 3.8602 | 71.7326 | 225.3547 | 0.087908 | 0 | 2511.6734 | 0 | 5.8144 | 6.993 | 6.993 | 10.441 | 0.85
19324 | 2022 | 11 | 28 | 332 | 3.585 | 71.6447 | 225.0785 | 0.043734 | 0 | 589.8415 | 0.1 | 5.6454 | 6.8733 | 6.8733 | 10.4269 | 0.45
19325 | 2022 | 11 | 29 | 333 | 3.9181 | 71.601 | 224.9411 | 0.04223 | 0 | 571.7312 | 0.1 | 5.491 | 6.7556 | 6.7556 | 10.4128 | 0.45
19326 | 2022 | 11 | 30 | 334 | 3.671 | 77.6633 | 243.9865 | 0.081861 | 0 | 572.268 | 0.1 | 5.5414 | 6.8437 | 6.8437 | 10.399 | 0.45
19327 | 2022 | 12 | 1 | 335 | 3.4606 | 77.5815 | 243.7293 | 0.052691 | 0.04 | 549.2276 | 0.1 | 5.3876 | 6.7586 | 6.7586 | 10.3853 | 0.45
19328 | 2022 | 12 | 2 | 336 | 3.3364 | 77.5688 | 243.6895 | 0.052719 | 0.16 | 1010.1812 | 0 | 5.2362 | 6.6714 | 6.6714 | 10.3718 | 0.85
19329 | 2022 | 12 | 3 | 337 | 3.018 | 77.676 | 244.0265 | 0.17373 | 0.07 | 1288.7176 | 0 | 5.099 | 6.583 | 6.583 | 10.3585 | 0.85
19330 | 2022 | 12 | 4 | 338 | 3.6359 | 77.5723 | 243.7006 | 0.016009 | 0.87 | 1142.458 | 0 | 4.9509 | 6.4846 | 6.4846 | 10.3454 | 0.85
19331 | 2022 | 12 | 5 | 339 | 3.416 | 84.5309 | 265.5616 | 0 | 0 | 1058.6708 | 0 | 4.7902 | 6.6083 | 6.6083 | 10.3325 | 0.85
19332 | 2022 | 12 | 6 | 340 | 3.3292 | 84.5309 | 265.5616 | 0 | 0 | 1017.4177 | 0 | 4.6394 | 6.539 | 6.539 | 10.3198 | 0.85
19333 | 2022 | 12 | 7 | 341 | 3.2322 | 84.5309 | 265.5616 | 0.038393 | 0.01 | 999.2111 | 0 | 4.4677 | 6.4663 | 6.4663 | 10.3073 | 0.85
19334 | 2022 | 12 | 8 | 342 | 3.0921 | 84.5025 | 265.4724 | 0.11991 | 0 | 1070.5181 | 0 | 4.3161 | 6.3856 | 6.3856 | 10.295 | 0.85
19335 | 2022 | 12 | 9 | 343 | 3.4762 | 84.3826 | 265.0957 | 0.060463 | 0.05 | 1054.6621 | 0 | 4.1823 | 6.2971 | 6.2971 | 10.2829 | 0.85
19336 | 2022 | 12 | 10 | 344 | 3.3444 | 90.4767 | 284.2409 | 0.10041 | 0 | 1064.5232 | 0 | 4.2214 | 6.3952 | 6.3952 | 10.271 | 0.85
19337 | 2022 | 12 | 11 | 345 | 3.3243 | 90.3763 | 283.9254 | 0.081761 | 0.25 | 1051.0745 | 0 | 4.1301 | 6.3285 | 6.3285 | 10.2593 | 0.85
19338 | 2022 | 12 | 12 | 346 | 3.2398 | 90.5445 | 284.454 | 0.0038967 | 0.02 | 924.4133 | 0 | 4.0546 | 6.271 | 6.271 | 10.2478 | 0.85
19339 | 2022 | 12 | 13 | 347 | 3.1893 | 90.5606 | 284.5046 | 0.045253 | 0.01 | 997.6734 | 0 | 3.9721 | 6.209 | 6.209 | 10.2366 | 0.85
19340 | 2022 | 12 | 14 | 348 | 3.4986 | 90.5254 | 284.3938 | 0.052716 | 0 | 1236.9327 | 0 | 3.8894 | 6.1455 | 6.1455 | 10.2256 | 0.85
19341 | 2022 | 12 | 15 | 349 | 3.4416 | 96.5772 | 303.4063 | 0 | 0.08 | 920.5541 | 0 | 3.9364 | 6.255 | 6.255 | 10.2148 | 0.85
19342 | 2022 | 12 | 16 | 350 | 3.4386 | 96.6572 | 303.6576 | 0.01112 | 0.51 | 914.5705 | 0 | 3.8661 | 6.2102 | 6.2102 | 10.2043 | 0.85
19343 | 2022 | 12 | 17 | 351 | 3.383 | 97.1561 | 305.2249 | 0 | 0.33 | 911.2748 | 0 | 3.8213 | 6.1784 | 6.1784 | 10.194 | 0.85
19344 | 2022 | 12 | 18 | 352 | 3.3241 | 97.4861 | 306.2616 | 0.0054691 | 0.12 | 991.4781 | 0 | 3.7722 | 6.1415 | 6.1415 | 10.1839 | 0.85
19345 | 2022 | 12 | 19 | 353 | 3.6419 | 97.6006 | 306.6214 | 0 | 0.05 | 989.3182 | 0 | 3.713 | 6.0983 | 6.0983 | 10.1741 | 0.85
19346 | 2022 | 12 | 20 | 354 | 3.7842 | 103.7552 | 325.9566 | 0 | 0.04 | 928.0848 | 0 | 3.7559 | 6.2112 | 6.2112 | 10.1645 | 0.85
19347 | 2022 | 12 | 21 | 355 | 4.0213 | 103.7952 | 326.0823 | 0 | 0.19 | 1043.9308 | 0 | 3.7021 | 6.1756 | 6.1756 | 10.1552 | 0.85
19348 | 2022 | 12 | 22 | 356 | 3.6795 | 103.9852 | 326.6792 | 0.047793 | 0.7 | 929.6177 | 0 | 3.6921 | 6.1457 | 6.1457 | 10.1461 | 0.85
19349 | 2022 | 12 | 23 | 357 | 3.5097 | 104.6374 | 328.7281 | 0.082212 | 0 | 1068.6397 | 0 | 3.7448 | 6.1264 | 6.1264 | 10.1372 | 0.85
19350 | 2022 | 12 | 24 | 358 | 3.7491 | 104.5552 | 328.4699 | 0.098911 | 0 | 2467.0547 | 0 | 3.7108 | 6.0897 | 6.0897 | 10.1287 | 0.85
19351 | 2022 | 12 | 25 | 359 | 3.464 | 110.5609 | 347.3372 | 0.087895 | 0 | 300.0832 | 1.1 | 3.7364 | 6.1991 | 6.1991 | 10.1204 | 0.27869
19352 | 2022 | 12 | 26 | 360 | 3.2299 | 110.473 | 347.0611 | 0.083501 | 0 | 268.7465 | 1.1 | 3.6326 | 6.1705 | 6.1705 | 10.1123 | 0.27869
19353 | 2022 | 12 | 27 | 361 | 3.2223 | 110.3895 | 346.7987 | 0.10932 | 0.09 | 271.2011 | 1.1 | 3.517 | 6.1447 | 6.1447 | 10.1045 | 0.27869
19354 | 2022 | 12 | 28 | 362 | 2.9847 | 110.3702 | 346.7381 | 0.14888 | 1.0224 | 442.7369 | 0.3876 | 3.3951 | 6.1185 | 6.1185 | 10.097 | 0.45
19355 | 2022 | 12 | 29 | 363 | 3.4975 | 111.2437 | 349.4823 | 0.021001 | 0.7176 | 779.0723 | 0 | 3.3246 | 6.1107 | 6.1107 | 10.0897 | 0.85
19356 | 2022 | 12 | 30 | 364 | 3.3513 | 118.0448 | 370.8488 | 0.055384 | 0.45 | 758.4283 | 0 | 3.2685 | 6.2293 | 6.2293 | 10.0827 | 0.85
19357 | 2022 | 12 | 31 | 365 | 3.1478 | 118.4395 | 372.0885 | 0.055127 | 0.05 | 871.2793 | 0 | 3.1124 | 6.211 | 6.211 | 10.076 | 0.85
19358 | 2023 | 1 | 1 | 1 | 3.1336 | 118.4343 | 372.0724 | 0.051469 | 0.29 | 592.1887 | 0 | 2.9304 | 6.1865 | 6.1865 | 10.0696 | 0.85
19359 | 2023 | 1 | 2 | 2 | 2.9687 | 118.6729 | 372.8218 | 0.062871 | 0.2 | 557.5725 | 0 | 2.7955 | 6.1645 | 6.1645 | 10.0634 | 0.85
19360 | 2023 | 1 | 3 | 3 | 3.1076 | 118.81 | 373.2526 | 0.13052 | 0 | 571.8948 | 0 | 2.6815 | 6.1375 | 6.1375 | 10.0575 | 0.85
19361 | 2023 | 1 | 4 | 4 | 1.9367 | 124.784 | 392.0206 | 0.063453 | 0 | 300.8218 | 0.1 | 2.9328 | 6.2261 | 6.2261 | 10.0519 | 0.45
19362 | 2023 | 1 | 5 | 5 | 1.7037 | 124.7206 | 391.8213 | 0.056419 | 0 | 381.8054 | 0.1 | 2.8009 | 6.1932 | 6.1932 | 10.0465 | 0.45
19363 | 2023 | 1 | 6 | 6 | 1.2221 | 124.6642 | 391.6441 | 0.088314 | 0 | 295.0466 | 0.2 | 2.6536 | 6.162 | 6.162 | 10.0415 | 0.45
19364 | 2023 | 1 | 7 | 7 | 1.2044 | 124.5759 | 391.3666 | 0.059086 | 0 | 171.1289 | 1.3 | 2.5064 | 6.128 | 6.128 | 10.0367 | 0.2531
19365 | 2023 | 1 | 8 | 8 | 2.5033 | 124.5168 | 391.181 | 0.043915 | 0 | 192.0342 | 1.3 | 2.3703 | 6.0923 | 6.0923 | 10.0323 | 0.2531
19366 | 2023 | 1 | 9 | 9 | 1.6756 | 130.5774 | 410.2211 | 0.045492 | 0 | 196.2036 | 1.3 | 2.1641 | 6.1747 | 6.1747 | 10.0281 | 0.2531
19367 | 2023 | 1 | 10 | 10 | 1.1599 | 130.5319 | 410.0782 | 0.060651 | 0 | 145.8733 | 2.35 | 1.9752 | 6.1389 | 6.1389 | 10.0242 | 0.18175
19368 | 2023 | 1 | 11 | 11 | 1.0115 | 130.4713 | 409.8877 | 0.087402 | 0 | 94.0851 | 8.5 | 1.8207 | 6.1052 | 6.1052 | 10.0205 | 0.10518
19369 | 2023 | 1 | 12 | 12 | 0.93444 | 130.3839 | 409.6131 | 0.09124 | 0 | 149.6473 | 14.15 | 1.7022 | 6.069 | 6.069 | 10.0172 | 0.092221
19370 | 2023 | 1 | 13 | 13 | 1.5411 | 130.2927 | 409.3264 | 0.082637 | 0 | 91.78 | 16.2 | 1.583 | 6.0308 | 6.0308 | 10.0142 | 0.089711
19371 | 2023 | 1 | 14 | 14 | -0.044083 | 136.3146 | 428.2449 | 0.11971 | 0 | 84.1394 | 17.05 | 1.8133 | 6.1072 | 6.1072 | 10.0114 | 0.088844
19372 | 2023 | 1 | 15 | 15 | -0.6819 | 136.1949 | 427.8688 | 0.081883 | 0 | 86.884 | 17.4 | 1.621 | 6.0678 | 6.0678 | 10.009 | 0.088512
19373 | 2023 | 1 | 16 | 16 | -0.44486 | 136.113 | 427.6116 | 0.049328 | 0.25 | 86.316 | 17.15 | 1.4654 | 6.0319 | 6.0319 | 10.0068 | 0.088748
19374 | 2023 | 1 | 17 | 17 | -0.24842 | 136.3137 | 428.242 | 0.031646 | 0.25 | 89.9788 | 16.9 | 1.3584 | 5.9998 | 5.9998 | 10.005 | 0.088991
19375 | 2023 | 1 | 18 | 18 | 0.9428 | 136.532 | 428.928 | 0.055413 | 0.25 | 89.9745 | 16.65 | 1.2392 | 5.9665 | 5.9665 | 10.0034 | 0.089242
19376 | 2023 | 1 | 19 | 19 | 0.49757 | 142.8312 | 448.7174 | 0.040554 | 0.15 | 106.6901 | 16.5 | 0.90067 | 6.0442 | 6.0442 | 10.0021 | 0.089395
19377 | 2023 | 1 | 20 | 20 | 0.38838 | 142.9406 | 449.0612 | 0.032081 | 0 | 108.6877 | 18.05 | 0.71017 | 6.0087 | 6.0087 | 10.0012 | 0.087927
19378 | 2023 | 1 | 21 | 21 | 0.99914 | 142.9085 | 448.9604 | 0 | 0.51 | 109.0562 | 17.8 | 0.58248 | 5.9741 | 5.9741 | 10.0005 | 0.088147
19379 | 2023 | 1 | 22 | 22 | 1.5781 | 143.4185 | 450.5626 | 0 | 1.2548 | 114.2495 | 16.9052 | 0.5131 | 5.9481 | 5.9481 | 10.0001 | 0.088986
19380 | 2023 | 1 | 23 | 23 | 2.3384 | 144.6733 | 454.5047 | 0.14114 | 0.9572 | 220.9321 | 15.948 | 0.50614 | 5.9343 | 5.9343 | 10 | 0.089986
19381 | 2023 | 1 | 24 | 24 | 1.8236 | 151.594 | 476.2465 | 0.024922 | 0.8168 | 208.0934 | 15.1312 | 0.68579 | 6.0183 | 6.0183 | 10.0002 | 0.090937
19382 | 2023 | 1 | 25 | 25 | 1.0811 | 152.3859 | 478.7343 | 0.058483 | 0 | 136.3372 | 17.5812 | 0.5812 | 5.9955 | 5.9955 | 10.0007 | 0.088344
19383 | 2023 | 1 | 26 | 26 | 0.36546 | 152.3274 | 478.5505 | 0.064198 | 0.25 | 154.589 | 17.3312 | 0.54116 | 5.9626 | 5.9626 | 10.0015 | 0.088576
19384 | 2023 | 1 | 27 | 27 | -0.20226 | 152.5132 | 479.1343 | 0.059148 | 0.25 | 156.2581 | 17.0812 | 0.48799 | 5.9334 | 5.9334 | 10.0026 | 0.088814
19385 | 2023 | 1 | 28 | 28 | 0.70057 | 152.704 | 479.7338 | 0.059614 | 0 | 153.8094 | 22.1312 | -0.0069384 | 5.8103 | 5.9032 | 10.004 | 0.085031
19386 | 2023 | 1 | 29 | 29 | 0.06159 | 158.749 | 498.7246 | 0.073424 | 0.25 | 205.0006 | 21.8812 | 0.0065417 | 5.8104 | 5.9707 | 10.0057 | 0.085178
19387 | 2023 | 1 | 30 | 30 | -0.48186 | 158.9256 | 499.2794 | 0.077535 | 0.25 | 295.89 | 21.6312 | -0.0055372 | 5.76 | 5.9386 | 10.0077 | 0.085328
19388 | 2023 | 1 | 31 | 31 | -0.49705 | 159.098 | 499.8212 | 0.060976 | 0.25 | 538.6238 | 21.3812 | -0.03442 | 5.7223 | 5.9104 | 10.01 | 0.085482
19389 | 2023 | 2 | 1 | 32 | -0.34656 | 159.287 | 500.415 | 0.044688 | 0.25 | 475.5792 | 21.1312 | -0.10079 | 5.6872 | 5.8819 | 10.0125 | 0.085639
19390 | 2023 | 2 | 2 | 33 | -0.02389 | 159.4924 | 501.06 | 0.093685 | 0 | 197.4612 | 24.0812 | -0.17503 | 5.653 | 5.8531 | 10.0154 | 0.08399
19391 | 2023 | 2 | 3 | 34 | -0.92879 | 165.5032 | 519.9438 | 0.084362 | 0.25 | 237.6612 | 23.8312 | -0.18989 | 5.6486 | 5.9193 | 10.0185 | 0.084114
19392 | 2023 | 2 | 4 | 35 | -1.842 | 165.6689 | 520.4642 | 0.098196 | 0.05 | 258.6888 | 23.7812 | -0.22536 | 5.5985 | 5.8882 | 10.022 | 0.084139
19393 | 2023 | 2 | 5 | 36 | -1.9911 | 165.6207 | 520.3127 | 0.071014 | 0.15 | 407.6427 | 23.6312 | -0.2975 | 5.5535 | 5.8581 | 10.0257 | 0.084215
19394 | 2023 | 2 | 6 | 37 | -2.1929 | 165.6997 | 520.5609 | 0.076106 | 0.25 | 399.1578 | 23.3812 | -0.39146 | 5.5152 | 5.8297 | 10.0298 | 0.084344
19395 | 2023 | 2 | 7 | 38 | -1.1417 | 165.8736 | 521.1072 | 0.066252 | 0.25 | 302.3572 | 23.1312 | -0.49615 | 5.4803 | 5.8022 | 10.0341 | 0.084476
19396 | 2023 | 2 | 8 | 39 | -1.7169 | 172.1619 | 540.8625 | 0.083304 | 0.25 | 436.3035 | 22.8812 | -2.228 | 5.4753 | 5.8726 | 10.0387 | 0.08461
19397 | 2023 | 2 | 9 | 40 | -2.3287 | 172.3286 | 541.3862 | 0.10639 | 0.15 | 408.1964 | 22.7312 | -3.2305 | 5.4279 | 5.8427 | 10.0435 | 0.084692
19398 | 2023 | 2 | 10 | 41 | -2.6523 | 172.3722 | 541.5232 | 0.069329 | 0 | 284.8212 | 23.3812 | -3.7408 | 5.3834 | 5.8156 | 10.0487 | 0.084344
19399 | 2023 | 2 | 11 | 42 | -2.5984 | 172.3029 | 541.3054 | 0.078176 | 0.25 | 466.7051 | 23.1312 | -5.0372 | 5.3392 | 5.7863 | 10.0542 | 0.084476
19400 | 2023 | 2 | 12 | 43 | -1.4636 | 172.4747 | 541.8452 | 0.061299 | 0.25 | 328.2994 | 22.8812 | -5.8349 | 5.3028 | 5.7604 | 10.0599 | 0.08461
19401 | 2023 | 2 | 13 | 44 | -1.54 | 178.768 | 561.6161 | 0.075792 | 0.25 | 961.5121 | 22.6312 | -3.4532 | 5.2843 | 5.8301 | 10.0659 | 0.084747
19402 | 2023 | 2 | 14 | 45 | -1.8118 | 178.9422 | 562.1634 | 0.055633 | 0.25 | 399.3592 | 22.3812 | -4.4796 | 5.2401 | 5.8011 | 10.0722 | 0.084888
19403 | 2023 | 2 | 15 | 46 | -1.6557 | 179.1365 | 562.774 | 0.049046 | 0.25 | 1041.3135 | 22.1312 | -4.8855 | 5.1982 | 5.7772 | 10.0787 | 0.085031
19404 | 2023 | 2 | 16 | 47 | -1.9454 | 179.3375 | 563.4053 | 0.047799 | 0.25 | 427.8133 | 21.8812 | -5.0922 | 5.159 | 5.7531 | 10.0856 | 0.085178
19405 | 2023 | 2 | 17 | 48 | -0.84177 | 179.5397 | 564.0406 | 0.085688 | 0 | 412.6461 | 22.0312 | -5.2207 | 5.1209 | 5.7286 | 10.0927 | 0.08509
19406 | 2023 | 2 | 18 | 49 | -1.216 | 187.103 | 587.8015 | 0.082047 | 0.25 | 446.9197 | 21.7812 | -2.3192 | 5.1175 | 5.8163 | 10.1 | 0.085238
19407 | 2023 | 2 | 19 | 50 | -0.92038 | 187.271 | 588.3292 | 0.024211 | 0.05 | 429.157 | 21.7312 | -3.4697 | 5.0753 | 5.7873 | 10.1077 | 0.085268
19408 | 2023 | 2 | 20 | 51 | -0.30188 | 187.2968 | 588.4102 | 0 | 0.36 | 495.8232 | 21.4812 | -4.146 | 5.028 | 5.7624 | 10.1156 | 0.08542
19409 | 2023 | 2 | 21 | 52 | 0.36089 | 187.6568 | 589.5411 | 0 | 0.9608 | 481.2831 | 20.5604 | -4.127 | 4.9914 | 5.7425 | 10.1237 | 0.086012
19410 | 2023 | 2 | 22 | 53 | 1.8383 | 188.6176 | 592.5596 | 0 | 0.978 | 488.9139 | 19.5824 | -3.5067 | 4.9725 | 5.731 | 10.1322 | 0.086701
19411 | 2023 | 2 | 23 | 54 | 1.7318 | 197.2263 | 619.6047 | 0 | 0.95 | 508.237 | 18.6824 | -0.92785 | 4.9731 | 5.8307 | 10.1408 | 0.087397
19412 | 2023 | 2 | 24 | 55 | 2.0189 | 198.1763 | 622.5892 | 0 | 0.9208 | 540.375 | 17.7616 | -0.96479 | 4.9536 | 5.8135 | 10.1498 | 0.088181
19413 | 2023 | 2 | 25 | 56 | 2.2186 | 199.0971 | 625.482 | 0 | 0.8532 | 571.7271 | 16.9084 | -0.94658 | 4.9314 | 5.803 | 10.159 | 0.088983
19414 | 2023 | 2 | 26 | 57 | 2.2543 | 199.9503 | 628.1624 | 0.013535 | 1.134 | 1725.8277 | 15.7744 | -0.74021 | 4.9076 | 5.7919 | 10.1684 | 0.09018
19415 | 2023 | 2 | 27 | 58 | 2.3928 | 201.0708 | 631.6824 | 0.081227 | 0.9988 | 1431.1664 | 14.7756 | -0.69421 | 4.8915 | 5.7846 | 10.1781 | 0.091383
19416 | 2023 | 2 | 28 | 59 | 2.3601 | 209.619 | 658.5377 | 0.056605 | 0.8272 | 1313.7762 | 13.9484 | -0.64842 | 4.8623 | 5.8791 | 10.188 | 0.092507
19417 | 2023 | 3 | 1 | 60 | 2.2438 | 210.3896 | 660.9586 | 0.057336 | 0.8792 | 1162.7941 | 13.0692 | -0.64413 | 4.839 | 5.861 | 10.1982 | 0.093854
19418 | 2023 | 3 | 2 | 61 | 2.0307 | 211.2115 | 663.5405 | 0.12134 | 0.8116 | 1472.8693 | 12.2576 | -0.63959 | 4.8158 | 5.851 | 10.2086 | 0.095265
19419 | 2023 | 3 | 3 | 62 | 2.2954 | 211.9018 | 665.709 | 0.045987 | 0.7856 | 2189.5782 | 11.472 | -0.63574 | 4.7888 | 5.8396 | 10.2192 | 0.096816
19420 | 2023 | 3 | 4 | 63 | 2.1756 | 212.6414 | 668.0326 | 0.13504 | 0.7324 | 1428.501 | 10.7396 | -0.63165 | 4.5269 | 5.829 | 10.2301 | 0.09846
19421 | 2023 | 3 | 5 | 64 | 1.7054 | 220.8695 | 693.8819 | 0.083216 | 0.64 | 1739.7206 | 10.0996 | -0.59208 | 4.6958 | 5.9164 | 10.2412 | 0.10009
19422 | 2023 | 3 | 6 | 65 | 0.98359 | 221.4262 | 695.631 | 0.24143 | 0.26 | 1105.8372 | 9.8496 | -0.58914 | 4.6677 | 5.8969 | 10.2525 | 0.10078
19423 | 2023 | 3 | 7 | 66 | 0.27951 | 221.4448 | 695.6894 | 0.20355 | 0.6816 | 1421.1896 | 9.168 | -0.58865 | 4.6255 | 5.8779 | 10.2641 | 0.10284
19424 | 2023 | 3 | 8 | 67 | 0.53979 | 221.9229 | 697.1912 | 0.1426 | 0.15 | 2547.2976 | 9.018 | -0.58636 | 4.5944 | 5.8657 | 10.2758 | 0.10334
19425 | 2023 | 3 | 9 | 68 | 0.98839 | 221.9303 | 697.2145 | 0.083455 | 0 | 986.6757 | 9.368 | -0.59006 | 4.5509 | 5.8468 | 10.2878 | 0.10221
19426 | 2023 | 3 | 10 | 69 | 0.12701 | 229.4775 | 720.9249 | 0.088793 | 0 | 994.5375 | 9.718 | -0.91458 | 4.4329 | 5.9247 | 10.3 | 0.10115
19427 | 2023 | 3 | 11 | 70 | -0.34755 | 229.3887 | 720.6459 | 0.17275 | 0 | 1002.2076 | 11.868 | -2.2882 | 4.3886 | 5.8982 | 10.3124 | 0.096009
19428 | 2023 | 3 | 12 | 71 | 0.22097 | 229.216 | 720.1032 | 0 | 0.33 | 980.8336 | 11.618 | -3.2681 | 4.3419 | 5.8781 | 10.325 | 0.096512
19429 | 2023 | 3 | 13 | 72 | 0.54931 | 229.546 | 721.1399 | 0.029997 | 0.8844 | 1032.9099 | 10.7336 | -3.699 | 4.3081 | 5.8647 | 10.3378 | 0.098474
19430 | 2023 | 3 | 14 | 73 | 1.5519 | 230.4004 | 723.8241 | 0.035948 | 0.9208 | 1061.684 | 9.8128 | -3.9169 | 4.2881 | 5.8574 | 10.3508 | 0.10088
19431 | 2023 | 3 | 15 | 74 | 1.4612 | 238.9159 | 750.5766 | 0.04091 | 0.8272 | 1139.503 | 8.9856 | -1.2833 | 4.1599 | 5.945 | 10.364 | 0.10345
19432 | 2023 | 3 | 16 | 75 | 1.4024 | 239.7022 | 753.0468 | 0.058557 | 0.7232 | 2377.737 | 8.2624 | -1.5905 | 4.1409 | 5.9288 | 10.3774 | 0.1061
19433 | 2023 | 3 | 17 | 76 | 0.937 | 240.3669 | 755.1348 | 0.088506 | 0.6504 | 1533.1673 | 7.612 | -1.8198 | 4.1192 | 5.919 | 10.3909 | 0.1089
19434 | 2023 | 3 | 18 | 77 | 0.71376 | 240.9288 | 756.9 | 0.102 | 0.25 | 1851.1302 | 7.362 | -2.2132 | 4.0946 | 5.9087 | 10.4047 | 0.1101
19435 | 2023 | 3 | 19 | 78 | 1.0598 | 241.0768 | 757.365 | 0.10655 | 0.64 | 2255.2769 | 6.722 | -2.8187 | 4.0585 | 5.8935 | 10.4186 | 0.11357
19436 | 2023 | 3 | 20 | 79 | 0.95631 | 249.2409 | 783.0135 | 0.11896 | 0.25 | 1653.4019 | 6.472 | -1.0943 | 3.8811 | 5.9758 | 10.4327 | 0.1151
19437 | 2023 | 3 | 21 | 80 | 0.74598 | 249.372 | 783.4252 | 0.23969 | 0.7992 | 3464.571 | 5.7228 | -2.0446 | 3.8456 | 5.953 | 10.4469 | 0.12044
19438 | 2023 | 3 | 22 | 81 | 0.83253 | 249.9315 | 785.1829 | 0.096854 | 0.8584 | 1891.722 | 4.8644 | -2.5849 | 3.8211 | 5.9435 | 10.4613 | 0.12847
19439 | 2023 | 3 | 23 | 82 | 1.4808 | 250.693 | 787.5754 | 0.014349 | 0.8428 | 4630.0428 | 4.0216 | -2.9741 | 3.8015 | 5.9367 | 10.4759 | 0.13945
19440 | 2023 | 3 | 24 | 83 | 2.4878 | 251.5215 | 790.178 | 0 | 0.8636 | 3226.7272 | 3.158 | -2.9493 | 3.7834 | 5.9305 | 10.4907 | 0.15622
19441 | 2023 | 3 | 25 | 84 | 2.5207 | 260.0158 | 816.8637 | 0.043627 | 1.056 | 5494.9729 | 2.102 | -0.68983 | 3.9648 | 5.9689 | 10.5056 | 0.19301
19442 | 2023 | 3 | 26 | 85 | 2.5124 | 261.0282 | 820.0442 | 0 | 0.7852 | 5278.0816 | 1.3168 | -0.68711 | 3.9538 | 5.9485 | 10.5206 | 0.25123
19443 | 2023 | 3 | 27 | 86 | 2.509 | 261.8134 | 822.511 | 0 | 0.728 | 10190.1291 | 0.5888 | -0.6836 | 3.9371 | 5.9367 | 10.5358 | 0.39557
19444 | 2023 | 3 | 28 | 87 | 2.5005 | 262.5414 | 824.798 | 0 | 0.6388 | 12576.6357 | 0 | -0.68031 | 3.9185 | 5.9269 | 10.5511 | 0.85
19445 | 2023 | 3 | 29 | 88 | 2.6258 | 263.1802 | 826.8049 | 0 | 0.05 | 13400.0913 | 0 | -0.67738 | 3.897 | 5.9171 | 10.5665 | 0.85
19446 | 2023 | 3 | 30 | 89 | 2.6162 | 270.8609 | 850.9346 | 0 | 0 | 16549.4074 | 0 | -0.65603 | 3.6506 | 5.9478 | 10.5821 | 0.85
19447 | 2023 | 3 | 31 | 90 | 2.622 | 270.8609 | 850.9346 | 0 | 0.12 | 13845.5429 | 0 | -0.65587 | 3.6127 | 5.9144 | 10.5978 | 0.85
19448 | 2023 | 4 | 1 | 91 | 2.6408 | 270.9809 | 851.3116 | 0.099522 | 0 | 32324.7914 | 0 | -0.65522 | 3.5787 | 5.8917 | 10.6136 | 0.85
19449 | 2023 | 4 | 2 | 92 | 2.5651 | 270.8814 | 850.9989 | 0.10745 | 0.01 | 18208.5467 | 0 | -0.65544 | 3.5397 | 5.8687 | 10.6296 | 0.85
19450 | 2023 | 4 | 3 | 93 | 2.6765 | 270.7839 | 850.6928 | 0.16929 | 0 | 26367.6261 | 0 | -0.65564 | 3.5015 | 5.8477 | 10.6456 | 0.85
19451 | 2023 | 4 | 4 | 94 | 2.717 | 278.2453 | 874.1335 | 0.20531 | 0 | 39026.4626 | 0 | -0.62648 | 3.6601 | 5.8686 | 10.6618 | 0.85
19452 | 2023 | 4 | 5 | 95 | 2.6329 | 278.04 | 873.4885 | 0.15164 | 0.23 | 16217.6419 | 0 | -0.62706 | 3.6234 | 5.8372 | 10.678 | 0.85
19453 | 2023 | 4 | 6 | 96 | 2.6029 | 278.1184 | 873.7347 | 0.3401 | 0 | 24747.7064 | 0 | -0.62655 | 3.5943 | 5.8133 | 10.6943 | 0.85
19454 | 2023 | 4 | 7 | 97 | 2.5841 | 277.7783 | 872.6663 | 0.12746 | 0.04 | 18697.4426 | 0 | -0.62761 | 3.5544 | 5.7849 | 10.7108 | 0.85
19455 | 2023 | 4 | 8 | 98 | 2.728 | 277.6908 | 872.3915 | 0.14714 | 0 | 36299.3677 | 0 | -0.6277 | 3.5208 | 5.7627 | 10.7273 | 0.85
19456 | 2023 | 4 | 9 | 99 | 2.685 | 285.1744 | 895.9018 | 0.10789 | 0.49 | 16947.6529 | 0 | -0.59981 | 3.2316 | 5.7715 | 10.7439 | 0.85
19457 | 2023 | 4 | 10 | 100 | 3.0716 | 285.5565 | 897.1022 | 0.18763 | 0 | 43930.8274 | 0 | -0.59818 | 3.2123 | 5.7542 | 10.7606 | 0.85
19458 | 2023 | 4 | 11 | 101 | 2.7133 | 285.3689 | 896.5128 | 0.15211 | 0.16 | 26133.2886 | 0 | -0.59858 | 3.1776 | 5.7261 | 10.7773 | 0.85
19459 | 2023 | 4 | 12 | 102 | 2.664 | 285.3768 | 896.5376 | 0.021559 | 0 | 16685.1532 | 0 | -0.59826 | 3.1473 | 5.7028 | 10.7941 | 0.85
19460 | 2023 | 4 | 13 | 103 | 2.7829 | 285.3552 | 896.4698 | 0.12845 | 0.05 | 25308.4134 | 0 | -0.59802 | 3.1157 | 5.6804 | 10.811 | 0.85
19461 | 2023 | 4 | 14 | 104 | 3.0154 | 292.9075 | 920.196 | 0.10644 | 0 | 35945.1009 | 0 | -0.57129 | 3.2845 | 5.7921 | 10.828 | 0.85
19462 | 2023 | 4 | 15 | 105 | 2.9956 | 292.801 | 919.8616 | 0.14794 | 0 | 39875.8018 | 0 | -0.57132 | 3.2531 | 5.7674 | 10.8449 | 0.85
19463 | 2023 | 4 | 16 | 106 | 3.4587 | 292.6531 | 919.3968 | 0.21789 | 0 | 51101.9864 | 0 | -0.57147 | 3.2202 | 5.7412 | 10.862 | 0.85

## overall stat
Depth | stat.name | year.og | year | spring.og | spring | summer.og | summer | fall.og | fall | winter.og | winter
sample size |  | 301.00 | NA | 30.00 | NA | 94.00 | NA | 88.00 | NA | 89.00 | NA
Avg. | RMSE | 1.47 | 2.36 | 0.94 | 1.87 | 1.26 | 2.25 | 2.05 | 2.72 | 1.08 | 2.22
Avg. | D | 0.98 | 0.97 | 0.99 | 0.96 | 0.87 | 0.73 | 0.86 | 0.79 | 0.82 | 0.67
Avg. | R2 | 0.95 | 0.95 | 0.98 | 0.98 | 0.71 | 0.66 | 0.84 | 0.82 | 0.66 | 0.60
Avg. | Bias | -0.13 | -0.58 | -0.14 | -0.72 | 0.75 | 1.72 | -1.08 | -1.63 | -0.13 | -1.92
0.5 m | RMSE | 1.99 | 2.40 | 4.42 | 4.75 | 1.71 | 1.77 | 1.31 | 1.48 | 1.40 | 2.52
0.5 m | D | 0.98 | 0.97 | 0.77 | 0.77 | 0.76 | 0.80 | 0.94 | 0.93 | 0.83 | 0.71
0.5 m | R2 | 0.92 | 0.94 | 0.96 | 0.98 | 0.44 | 0.56 | 0.84 | 0.83 | 0.57 | 0.66
0.5 m | Bias | -0.53 | -0.85 | -4.35 | -4.70 | 0.16 | 0.91 | 0.15 | -0.21 | -0.65 | -2.05
1.5 m | RMSE | 2.21 | 2.03 | 1.33 | 1.10 | 0.97 | 0.58 | 1.43 | 1.84 | 3.58 | 3.13
1.5 m | D | 0.93 | 0.95 | 0.94 | 0.97 | 0.64 | 0.86 | 0.85 | 0.80 | 0.52 | 0.55
1.5 m | R2 | 0.86 | 0.86 | 0.91 | 0.90 | 0.50 | 0.70 | 0.73 | 0.72 | 0.37 | 0.34
1.5 m | Bias | 0.71 | 0.65 | 0.35 | -0.29 | -0.65 | 0.19 | 0.06 | -0.27 | 2.92 | 2.35
2.5 m | RMSE | 1.64 | 1.46 | 2.78 | 2.27 | 0.96 | 0.43 | 0.84 | 1.37 | 2.20 | 1.84
2.5 m | D | 0.95 | 0.97 | 0.80 | 0.87 | 0.67 | 0.92 | 0.95 | 0.90 | 0.51 | 0.51
2.5 m | R2 | 0.91 | 0.90 | 0.96 | 0.96 | 0.63 | 0.78 | 0.95 | 0.94 | 0.82 | 0.74
2.5 m | Bias | 0.38 | 0.38 | 2.15 | 1.79 | -0.77 | 0.09 | -0.29 | -0.58 | 1.67 | 1.15

## stat by depth
stat.name | OG.s | Mod.s | OG.d | Mod.d
sample size | 171.00 | 176.00 | 132.00 | 127.00
RMSE | 1.74 | 2.73 | 1.02 | 1.70
D | 0.98 | 0.95 | 0.99 | 0.97
R2 | 0.96 | 0.96 | 0.97 | 0.97
Bias | -0.64 | -0.65 | 0.52 | -0.48

## output summary_revised model
X1 | X2
Location | VA
SurfaceArea(m2) | 314.159265358979
Starting.Depth(m) | 0.939129591814843
Starting.Volume.m3 | 295.036262641429
Total.Solids(%) | 8
Tank.Storage
Total.Tank.Volume(m3) | 942.477796076938
Yearly Maximum Storage Volume.m3 | 1888.32432453756
Yearly.Rain.Volume.m3 | 138.324324537559
Yearly.Manure.Storage.Volume.m3 | 1750
Tank.Diameter.m | 20
Average.Tm.C | 8.4275296257309
Max.Tm.C | 23.9209746591142
Min.Tm.C | -2.65228474227325
Max.d.cm | 306.867210166803
annual snow.cm | 1182.0904
Summer.Tm.C | 16.10741676
Summer.Tm.re.C | 17.0841891891169
Summer.Tm.me.C | 15.3612908467021
Winter.Tm.C | 2.62665077450562
Winter.Tm.re.C | 0.828146392015699
Winter.Tm.me.C | 2.75222757014607
Annual.Tm.C | 8.56012627576898
Annual.Tm.re.C | 8.11721185626417
Annual.Tm.me.C | #N/A
Total radiation | 2304.25744695667

## Parameters
parameter | site | Start.date | End.date | removal.start.date | removal.end.date | mixing.day.and.outlet.height.from.the.bottom..m. | Htank | ri | annual.manure.input..m3...pig.amount..pigs...wash.water.per.pig..kg. | manure.input.factor | feeder.days | Freeboard | Sludge | Initial.manure.depth | manure.volume.removed | Total.volatile.solid | Income.manure.Temp..amplitude..and.phase.constant | Latitude | Solar.absorptivity | Extraterrestrial.solar.flux.density | Atmospheric.transimttance | Altitude | Emissivity | Soil.density | Soil.thermal.conductivity | Soil.specific.heat | air.thermal.conductivity | Teten.s.constant | freezing.and.thawing.point | snow.min.crit..max.crit..melt.r..sublimation.threshold..sublimation.r | cover
value | VA | 6/18/2020 | 6/17/2023 | 10/19/2020 | 10/20/2020 | 5 | 3 | 10 | 1750 | 0.9 | 119 | 0.3 | 0.5 | 0.6 | 600 | 8 | 11 | 59.558 | 0.85 | 1395 | 0.75 | 7.3 | 0.95 | 1800 | 1.5 | 1220 | 0.045 | 0.611 | 272.45 | -12 | 0
|  |  |  | 4/26/2021 | 4/30/2021 | 3 |  |  | 1540 | 0.8 |  |  |  |  | 950 |  | 1 | [10 empty] | 16.6269 | 273.15 | 2
|  |  |  | 10/19/2020 | 10/20/2020 |  |  |  | 10 | 1 | [6 empty] | 4.32 | [10 empty] | 253.0185 |  | 0.052
|  |  |  | 4/26/2021 | 4/30/2021 | [22 empty] | 21.87 |  | 2
|  |  |  | 10/19/2021 | 10/20/2021 | [22 empty] | 265.5 |  | 0.25
|  |  |  | 4/26/2022 | 4/30/2022
|  |  |  | 10/19/2022 | 10/20/2022
|  |  |  | 4/26/2023 | 4/30/2023