## Output.og
Date.ID | Year | Month | Day | DOY | Temperature.C | Depth.cm | Volume.m3 | Evaporation.cm | Precipitation.cm | total.radiation | snow.depth | temp.05 | temp.15 | temp.25 | In.M.temp | Solar.absorb
19161 | 2022 | 6 | 18 | 169 | 17.7376 | 60 | 188.4956 | 0.1168 | 0 | 67899.9842 | 0 | 12.9104 | 12.0615 | 12.0615 | 11.8111 | 0.85
19162 | 2022 | 6 | 19 | 170 | 18.4154 | 59.8832 | 188.1286 | 0.38306 | 0.01 | 86561.3724 | 0 | 13.0123 | 12.2155 | 12.2155 | 11.821 | 0.85
19163 | 2022 | 6 | 20 | 171 | 18.5685 | 59.5101 | 186.9566 | 0.42891 | 0 | 85180.0797 | 0 | 13.2928 | 12.3967 | 12.3967 | 11.8307 | 0.85
19164 | 2022 | 6 | 21 | 172 | 18.1738 | 59.0812 | 185.6091 | 0.67863 | 0 | 93186.1904 | 0 | 13.4997 | 12.7041 | 12.7041 | 11.8402 | 0.85
19165 | 2022 | 6 | 22 | 173 | 16.8096 | 58.4026 | 183.4772 | 0.53257 | 0.01 | 63738.2285 | 0 | 13.9843 | 13.0988 | 13.0988 | 11.8494 | 0.85
19166 | 2022 | 6 | 23 | 174 | 19.8214 | 64.7477 | 203.4108 | 0.16069 | 0 | 76544.7615 | 0 | 14.934 | 13.279 | 13.279 | 11.8584 | 0.85
19167 | 2022 | 6 | 24 | 175 | 21.1008 | 64.587 | 202.906 | 0.36929 | 0 | 91511.3619 | 0 | 15.0708 | 13.4631 | 13.4631 | 11.8671 | 0.85
19168 | 2022 | 6 | 25 | 176 | 21.4716 | 64.2177 | 201.7459 | 0.44529 | 0 | 87832.2068 | 0 | 15.0512 | 13.6511 | 13.6511 | 11.8755 | 0.85
19169 | 2022 | 6 | 26 | 177 | 21.0425 | 63.7724 | 200.3469 | 0.69531 | 0 | 90497.1823 | 0 | 15.5343 | 13.9358 | 13.9358 | 11.8837 | 0.85
19170 | 2022 | 6 | 27 | 178 | 20.4054 | 63.0771 | 198.1625 | 0.51171 | 0 | 74549.9156 | 0 | 16.1184 | 14.3342 | 14.3342 | 11.8916 | 0.85
19171 | 2022 | 6 | 28 | 179 | 19.7274 | 69.433 | 218.1303 | 0.49225 | 0 | 59507.1191 | 0 | 16.9192 | 14.476 | 14.476 | 11.8993 | 0.85
19172 | 2022 | 6 | 29 | 180 | 19.4375 | 68.9408 | 216.5838 | 0.34282 | 0.39 | 49890.0918 | 0 | 17.2002 | 14.73 | 14.73 | 11.9067 | 0.85
19173 | 2022 | 6 | 30 | 181 | 17.8955 | 68.988 | 216.7321 | 0.38679 | 0.38 | 34615.7665 | 0 | 17.3294 | 14.9468 | 14.9468 | 11.9138 | 0.85
19174 | 2022 | 7 | 1 | 182 | 17.3936 | 68.9812 | 216.7107 | 0.40127 | 0.05 | 41031.2787 | 0 | 17.3561 | 15.1196 | 15.1196 | 11.9207 | 0.85
19175 | 2022 | 7 | 2 | 183 | 17.0523 | 68.6299 | 215.6072 | 0.25247 | 0.2 | 51702.101 | 0 | 17.2518 | 15.245 | 15.245 | 11.9273 | 0.85
19176 | 2022 | 7 | 3 | 184 | 16.765 | 75.4451 | 237.0177 | 0.50617 | 0 | 64099.3725 | 0 | 17.0156 | 15.037 | 15.037 | 11.9336 | 0.85
19177 | 2022 | 7 | 4 | 185 | 16.6076 | 74.9389 | 235.4275 | 0.19445 | 0.59 | 33661.1726 | 0 | 16.827 | 14.9944 | 14.9944 | 11.9396 | 0.85
19178 | 2022 | 7 | 5 | 186 | 16.5009 | 75.3344 | 236.6701 | 0.1703 | 2.24 | 34570.6787 | 0 | 16.5996 | 14.9205 | 14.9205 | 11.9453 | 0.85
19179 | 2022 | 7 | 6 | 187 | 15.303 | 77.4041 | 243.1723 | 0.61023 | 0.13 | 41959.2223 | 0 | 16.3027 | 14.7927 | 14.7927 | 11.9508 | 0.85
19180 | 2022 | 7 | 7 | 188 | 15.1861 | 76.9239 | 241.6636 | 0.44922 | 0.08 | 54277.4007 | 0 | 16.1766 | 14.7293 | 14.7293 | 11.956 | 0.85
19181 | 2022 | 7 | 8 | 189 | 14.9277 | 83.4223 | 262.079 | 0.30026 | 0.49 | 43082.819 | 0 | 15.8721 | 14.5009 | 14.5009 | 11.9609 | 0.85
19182 | 2022 | 7 | 9 | 190 | 16.4008 | 83.6121 | 262.6751 | 0.31646 | 0 | 78750.7106 | 0 | 15.6572 | 14.4039 | 14.4039 | 11.9655 | 0.85
19183 | 2022 | 7 | 10 | 191 | 15.7199 | 83.2956 | 261.6809 | 0.21058 | 0.23 | 32891.6764 | 0 | 15.5189 | 14.3189 | 14.3189 | 11.9699 | 0.85
19184 | 2022 | 7 | 11 | 192 | 16.0006 | 83.315 | 261.7419 | 0.20941 | 0.19 | 41139.399 | 0 | 15.5381 | 14.2307 | 14.2307 | 11.9739 | 0.85
19185 | 2022 | 7 | 12 | 193 | 16.3771 | 83.2956 | 261.6809 | 0.16722 | 0.17 | 52651.3553 | 0 | 15.5662 | 14.1593 | 14.1593 | 11.9777 | 0.85
19186 | 2022 | 7 | 13 | 194 | 16.4081 | 90.1661 | 283.265 | 0.28038 | 0.07 | 53905.6317 | 0 | 15.4934 | 13.9875 | 13.9875 | 11.9812 | 0.85
19187 | 2022 | 7 | 14 | 195 | 16.2372 | 89.9557 | 282.6041 | 0.22021 | 0.03 | 38360.6923 | 0 | 15.6267 | 13.938 | 13.938 | 11.9843 | 0.85
19188 | 2022 | 7 | 15 | 196 | 16.1466 | 89.7655 | 282.0065 | 0.24642 | 0.05 | 40393.3024 | 0 | 15.7698 | 13.9066 | 13.9066 | 11.9872 | 0.85
19189 | 2022 | 7 | 16 | 197 | 18.3305 | 89.569 | 281.3895 | 0.084799 | 0.06 | 65934.1653 | 0 | 15.8729 | 13.8927 | 13.8927 | 11.9898 | 0.85
19190 | 2022 | 7 | 17 | 198 | 17.7821 | 89.5442 | 281.3116 | 0.42079 | 0 | 69865.0501 | 0 | 15.9881 | 13.8897 | 13.8897 | 11.9921 | 0.85
19191 | 2022 | 7 | 18 | 199 | 17.8973 | 95.9911 | 301.565 | 0.28398 | 0.02 | 55655.0803 | 0 | 16.3755 | 13.7972 | 13.7972 | 11.9941 | 0.85
19192 | 2022 | 7 | 19 | 200 | 18.0815 | 95.7271 | 300.7356 | 0.27709 | 0.07 | 55345.7165 | 0 | 16.7538 | 13.7999 | 13.7999 | 11.9958 | 0.85
19193 | 2022 | 7 | 20 | 201 | 17.3229 | 95.52 | 300.085 | 0.27006 | 0.34 | 36306.7786 | 0 | 17.0818 | 13.8242 | 13.8242 | 11.9973 | 0.85
19194 | 2022 | 7 | 21 | 202 | 16.6313 | 95.59 | 300.3048 | 0.29436 | 0.03 | 36310.9353 | 0 | 17.325 | 13.865 | 13.865 | 11.9984 | 0.85
19195 | 2022 | 7 | 22 | 203 | 16.4106 | 95.3256 | 299.4743 | 0.5607 | 0.12 | 72278.6728 | 0 | 17.4068 | 13.9265 | 13.9265 | 11.9992 | 0.85
19196 | 2022 | 7 | 23 | 204 | 16.2671 | 101.7526 | 319.6651 | 0.56169 | 0 | 71525.9945 | 0 | 17.2875 | 13.8916 | 13.8916 | 11.9998 | 0.85
19197 | 2022 | 7 | 24 | 205 | 16.3323 | 101.1909 | 317.9005 | 0.49829 | 0 | 64436.3797 | 0 | 17.1529 | 13.9384 | 13.9384 | 12 | 0.85
19198 | 2022 | 7 | 25 | 206 | 16.9148 | 100.6926 | 316.3351 | 0.34821 | 0.03 | 62308.5979 | 0 | 17.0463 | 13.9836 | 13.9836 | 11.9999 | 0.85
19199 | 2022 | 7 | 26 | 207 | 16.9708 | 100.3744 | 315.3354 | 0.46289 | 0 | 63124.19 | 0 | 16.9932 | 14.0202 | 14.0202 | 11.9996 | 0.85
19200 | 2022 | 7 | 27 | 208 | 17.1244 | 99.9115 | 313.8812 | 0.18515 | 0.57 | 57000.8597 | 0 | 16.7659 | 14.052 | 14.052 | 11.9989 | 0.85
19201 | 2022 | 7 | 28 | 209 | 16.3466 | 107.164 | 336.6656 | 0.24117 | 0.35 | 30429.693 | 0 | 16.7754 | 13.9635 | 13.9635 | 11.998 | 0.85
19202 | 2022 | 7 | 29 | 210 | 16.2871 | 107.2728 | 337.0075 | 0.30312 | 0.2 | 42501.0236 | 0 | 16.8751 | 13.9593 | 13.9593 | 11.9967 | 0.85
19203 | 2022 | 7 | 30 | 211 | 16.5033 | 107.1697 | 336.6835 | 0.12224 | 1.63 | 38721.1116 | 0 | 16.8736 | 13.9624 | 13.9624 | 11.9952 | 0.85
19204 | 2022 | 7 | 31 | 212 | 16.3018 | 108.6774 | 341.4203 | 0.27792 | 0.01 | 42255.5365 | 0 | 16.9906 | 13.9481 | 13.9481 | 11.9933 | 0.85
19205 | 2022 | 8 | 1 | 213 | 17.038 | 108.4095 | 340.5786 | 0.17449 | 0 | 50747.5625 | 0 | 16.9856 | 13.9572 | 13.9572 | 11.9912 | 0.85
19206 | 2022 | 8 | 2 | 214 | 16.0505 | 115.1027 | 361.6057 | 0.36793 | 0 | 22144.628 | 0 | 16.7019 | 13.8773 | 13.8773 | 11.9888 | 0.85
19207 | 2022 | 8 | 3 | 215 | 15.8553 | 114.7347 | 360.4498 | 0.333 | 0 | 38894.3608 | 0 | 16.8072 | 13.8749 | 13.8749 | 11.9861 | 0.85
19208 | 2022 | 8 | 4 | 216 | 16.2253 | 114.4017 | 359.4037 | 0.20663 | 0 | 40439.3032 | 0 | 16.8024 | 13.8754 | 13.8754 | 11.9831 | 0.85
19209 | 2022 | 8 | 5 | 217 | 15.5056 | 114.1951 | 358.7545 | 0.42939 | 0 | 26441.7646 | 0 | 16.7237 | 13.8775 | 13.8775 | 11.9798 | 0.85
19210 | 2022 | 8 | 6 | 218 | 15.7772 | 113.7657 | 357.4056 | 0.037663 | 0.05 | 20388.9359 | 0 | 16.6441 | 13.8846 | 13.8846 | 11.9762 | 0.85
19211 | 2022 | 8 | 7 | 219 | 16.9138 | 120.6457 | 379.0197 | 0.10614 | 0.04 | 45459.9578 | 0 | 16.3343 | 13.8058 | 13.8058 | 11.9723 | 0.85
19212 | 2022 | 8 | 8 | 220 | 17.007 | 120.5796 | 378.8119 | 0.29073 | 0.04 | 47699.4422 | 0 | 16.3435 | 13.797 | 13.797 | 11.9681 | 0.85
19213 | 2022 | 8 | 9 | 221 | 16.4984 | 120.3288 | 378.0242 | 0.32548 | 0.05 | 44630.2182 | 0 | 16.6526 | 13.791 | 13.791 | 11.9637 | 0.85
19214 | 2022 | 8 | 10 | 222 | 16.3236 | 120.0534 | 377.1587 | 0.37123 | 0 | 49166.3879 | 0 | 16.9983 | 13.7856 | 13.7856 | 11.9589 | 0.85
19215 | 2022 | 8 | 11 | 223 | 15.7714 | 119.6821 | 375.9925 | 0.35293 | 0 | 41462.565 | 0 | 17.1505 | 13.7821 | 13.7821 | 11.9539 | 0.85
19216 | 2022 | 8 | 12 | 224 | 16.2191 | 126.1968 | 396.4591 | 0.22597 | 0 | 39607.7198 | 0 | 17.0652 | 13.7077 | 13.7077 | 11.9486 | 0.85
19217 | 2022 | 8 | 13 | 225 | 16.3534 | 125.9709 | 395.7492 | 0.25778 | 0 | 41375.4311 | 0 | 16.7175 | 13.6999 | 13.6999 | 11.943 | 0.85
19218 | 2022 | 8 | 14 | 226 | 16.9578 | 125.7131 | 394.9393 | 0.073076 | 0.01 | 37146.7432 | 0 | 16.69 | 13.6975 | 13.6975 | 11.9371 | 0.85
19219 | 2022 | 8 | 15 | 227 | 17.5186 | 125.65 | 394.7412 | 0.15005 | 0 | 44939.2452 | 0 | 16.7929 | 13.6971 | 13.6971 | 11.931 | 0.85
19220 | 2022 | 8 | 16 | 228 | 17.3008 | 125.5 | 394.2698 | 0.20965 | 0 | 45812.9216 | 0 | 17.0437 | 13.6995 | 13.6995 | 11.9246 | 0.85
19221 | 2022 | 8 | 17 | 229 | 17.5598 | 132.158 | 415.1865 | 0.10205 | 0 | 36316.4062 | 0 | 17.5778 | 13.6349 | 13.6349 | 11.9179 | 0.85
19222 | 2022 | 8 | 18 | 230 | 17.5121 | 132.0559 | 414.8659 | 0.15172 | 0.04 | 34140.1498 | 0 | 17.898 | 13.6301 | 13.6301 | 11.9109 | 0.85
19223 | 2022 | 8 | 19 | 231 | 17.4524 | 131.9442 | 414.5149 | 0.22055 | 0.09 | 39201.6088 | 0 | 18.1802 | 13.6283 | 13.6283 | 11.9037 | 0.85
19224 | 2022 | 8 | 20 | 232 | 17.0805 | 131.8136 | 414.1048 | 0.19623 | 0.01 | 23137.3597 | 0 | 18.3846 | 13.6309 | 13.6309 | 11.8962 | 0.85
19225 | 2022 | 8 | 21 | 233 | 16.9304 | 131.6274 | 413.5197 | 0.14707 | 0.09 | 27956.702 | 0 | 18.4724 | 13.6388 | 13.6388 | 11.8884 | 0.85
19226 | 2022 | 8 | 22 | 234 | 16.6647 | 138.438 | 434.9157 | 0.14554 | 0.22 | 17906.3507 | 0 | 18.4773 | 13.585 | 13.585 | 11.8804 | 0.85
19227 | 2022 | 8 | 23 | 235 | 16.0746 | 138.5124 | 435.1497 | 0.39554 | 0.08 | 27643.5602 | 0 | 18.3638 | 13.59 | 13.59 | 11.8721 | 0.85
19228 | 2022 | 8 | 24 | 236 | 15.5564 | 138.1969 | 434.1584 | 0.2844 | 0.04 | 21308.2173 | 0 | 18.163 | 13.6024 | 13.6024 | 11.8635 | 0.85
19229 | 2022 | 8 | 25 | 237 | 15.2243 | 137.9525 | 433.3905 | 0.35618 | 0 | 30754.8514 | 0 | 17.6853 | 13.6184 | 13.6184 | 11.8547 | 0.85
19230 | 2022 | 8 | 26 | 238 | 14.7313 | 137.5963 | 432.2716 | 0.23219 | 0 | 20515.0693 | 0 | 17.3092 | 13.6383 | 13.6383 | 11.8457 | 0.85
19231 | 2022 | 8 | 27 | 239 | 14.631 | 144.2318 | 453.1175 | 0.25765 | 0 | 29232.6381 | 0 | 16.4889 | 13.594 | 13.594 | 11.8363 | 0.85
19232 | 2022 | 8 | 28 | 240 | 14.3732 | 143.9741 | 452.308 | 0.21528 | 0 | 19685.703 | 0 | 15.9908 | 13.6056 | 13.6056 | 11.8268 | 0.85
19233 | 2022 | 8 | 29 | 241 | 14.3356 | 143.7588 | 451.6317 | 0.16085 | 0.95 | 15469.5576 | 0 | 15.5763 | 13.6169 | 13.6169 | 11.817 | 0.85
19234 | 2022 | 8 | 30 | 242 | 14.471 | 144.548 | 454.1109 | 0.11224 | 0.32 | 22387.6105 | 0 | 15.1956 | 13.6181 | 13.6181 | 11.8069 | 0.85
19235 | 2022 | 8 | 31 | 243 | 13.7842 | 144.7557 | 454.7636 | 0.31778 | 0.51 | 23020.2546 | 0 | 14.9697 | 13.6216 | 13.6216 | 11.7966 | 0.85
19236 | 2022 | 9 | 1 | 244 | 14.3234 | 151.8156 | 476.9428 | 0.25607 | 0.06 | 44352.1973 | 0 | 14.658 | 13.5614 | 13.5614 | 11.7861 | 0.85
19237 | 2022 | 9 | 2 | 245 | 14.1934 | 151.6195 | 476.3268 | 0.20774 | 0.17 | 21989.5715 | 0 | 14.4512 | 13.5557 | 13.5557 | 11.7754 | 0.85
19238 | 2022 | 9 | 3 | 246 | 14.6266 | 151.5818 | 476.2083 | 0 | 0.08 | 20797.6853 | 0 | 14.3617 | 13.5459 | 13.5459 | 11.7644 | 0.85
19239 | 2022 | 9 | 4 | 247 | 14.4934 | 151.6618 | 476.4596 | 0.10502 | 0.02 | 19814.8383 | 0 | 14.3523 | 13.5329 | 13.5329 | 11.7532 | 0.85
19240 | 2022 | 9 | 5 | 248 | 14.5139 | 151.5768 | 476.1925 | 0.25275 | 0.07 | 40936.5342 | 0 | 14.4774 | 13.5189 | 13.5189 | 11.7417 | 0.85
19241 | 2022 | 9 | 6 | 249 | 14.1233 | 158.2617 | 497.1937 | 0.28202 | 0.15 | 29878.4525 | 0 | 14.508 | 13.6447 | 13.4487 | 11.7301 | 0.85
19242 | 2022 | 9 | 7 | 250 | 14.8337 | 158.1297 | 496.779 | 0.16725 | 0.01 | 44153.6259 | 0 | 14.584 | 13.5267 | 13.4279 | 11.7182 | 0.85
19243 | 2022 | 9 | 8 | 251 | 14.5113 | 157.9724 | 496.2849 | 0.26627 | 0.56 | 27643.6394 | 0 | 14.6377 | 13.5037 | 13.4056 | 11.7061 | 0.85
19244 | 2022 | 9 | 9 | 252 | 14.0808 | 158.2661 | 497.2077 | 0.14385 | 0.1 | 18403.7645 | 0 | 14.8001 | 13.5729 | 13.3796 | 11.6938 | 0.85
19245 | 2022 | 9 | 10 | 253 | 13.9829 | 158.2223 | 497.07 | 0.38921 | 0 | 48600.1444 | 0 | 14.8156 | 13.546 | 13.3559 | 11.6813 | 0.85
19246 | 2022 | 9 | 11 | 254 | 13.7922 | 164.7007 | 517.4226 | 0.34005 | 0 | 32325.5081 | 0 | 14.5637 | 13.5426 | 13.2863 | 11.6686 | 0.85
19247 | 2022 | 9 | 12 | 255 | 13.3746 | 164.3607 | 516.3542 | 0.30802 | 0.49 | 16812.7987 | 0 | 14.3742 | 13.5253 | 13.2636 | 11.6557 | 0.85
19248 | 2022 | 9 | 13 | 256 | 13.5955 | 164.5426 | 516.9259 | 0.3841 | 0 | 36098.5664 | 0 | 14.1289 | 13.4985 | 13.2374 | 11.6426 | 0.85
19249 | 2022 | 9 | 14 | 257 | 13.7714 | 164.1585 | 515.7193 | 0.065644 | 0 | 16713.1312 | 0 | 13.9025 | 13.4779 | 13.2162 | 11.6294 | 0.85
19250 | 2022 | 9 | 15 | 258 | 13.7705 | 164.0929 | 515.513 | 0.028677 | 0 | 16218.9599 | 0 | 13.8016 | 13.3666 | 13.1938 | 11.6159 | 0.85
19251 | 2022 | 9 | 16 | 259 | 13.1311 | 170.9319 | 536.9983 | 0.30771 | 0 | 17042.6205 | 0 | 13.6416 | 13.4446 | 13.1286 | 11.6022 | 0.85
19252 | 2022 | 9 | 17 | 260 | 12.6724 | 170.6241 | 536.0316 | 0.54711 | 0 | 33941.2139 | 0 | 13.5646 | 13.4306 | 13.1085 | 11.5884 | 0.85
19253 | 2022 | 9 | 18 | 261 | 13.3018 | 170.077 | 534.3128 | 0.23383 | 0 | 39089.2376 | 0 | 13.4719 | 13.3338 | 13.0895 | 11.5744 | 0.85
19254 | 2022 | 9 | 19 | 262 | 13.6693 | 169.8432 | 533.5782 | 0.20948 | 0 | 43543.5543 | 0 | 13.1893 | 13.3135 | 13.0694 | 11.5602 | 0.85
19255 | 2022 | 9 | 20 | 263 | 12.9453 | 169.6337 | 532.9201 | 0.23317 | 0.03 | 18837.8441 | 0 | 13.1702 | 13.2925 | 13.0496 | 11.5459 | 0.85
19256 | 2022 | 9 | 21 | 264 | 13.2054 | 176.2982 | 553.8571 | 0.14694 | 0 | 23116.6464 | 0 | 13.0295 | 13.2838 | 12.9899 | 11.5314 | 0.85
19257 | 2022 | 9 | 22 | 265 | 13.071 | 176.1513 | 553.3955 | 0.27005 | 0 | 22826.221 | 0 | 12.9201 | 13.2667 | 12.9696 | 11.5167 | 0.85
19258 | 2022 | 9 | 23 | 266 | 13.588 | 175.8812 | 552.5471 | 0.14429 | 0.01 | 28449.1359 | 0 | 12.9083 | 13.2476 | 12.9492 | 11.5019 | 0.85
19259 | 2022 | 9 | 24 | 267 | 13.5657 | 175.7469 | 552.1252 | 0.14131 | 0.05 | 21069.2374 | 0 | 12.9781 | 13.2252 | 12.9283 | 11.4869 | 0.85
19260 | 2022 | 9 | 25 | 268 | 13.4127 | 175.6556 | 551.8384 | 0.18679 | 0.03 | 25077.6399 | 0 | 13.2091 | 13.2013 | 12.9072 | 11.4718 | 0.85
19261 | 2022 | 9 | 26 | 269 | 13.4575 | 182.3665 | 572.9211 | 0.024627 | 1.03 | 15502.0553 | 0 | 13.2897 | 13.1816 | 12.8497 | 11.4566 | 0.85
19262 | 2022 | 9 | 27 | 270 | 13.5671 | 183.3718 | 576.0796 | 0.020996 | 0 | 19787.6442 | 0 | 13.3761 | 13.1506 | 12.8232 | 11.4412 | 0.85
19263 | 2022 | 9 | 28 | 271 | 13.5551 | 183.3508 | 576.0137 | 0.079246 | 0.01 | 17011.4102 | 0 | 13.4929 | 13.1285 | 12.8009 | 11.4257 | 0.85
19264 | 2022 | 9 | 29 | 272 | 13.3111 | 183.2816 | 575.7961 | 0.03555 | 0.05 | 11987.2049 | 0 | 13.6114 | 13.1056 | 12.779 | 11.4101 | 0.85
19265 | 2022 | 9 | 30 | 273 | 13.3023 | 183.296 | 575.8415 | 0.087409 | 0.02 | 19358.6482 | 0 | 13.6679 | 13.0816 | 12.757 | 11.3943 | 0.85
19266 | 2022 | 10 | 1 | 274 | 12.8951 | 190.0963 | 597.2051 | 0.15601 | 0.02 | 11823.4814 | 0 | 13.5614 | 13.0553 | 12.7023 | 11.3784 | 0.85
19267 | 2022 | 10 | 2 | 275 | 13.2578 | 189.9603 | 596.7778 | 0.11943 | 0.03 | 23119.5348 | 0 | 13.4716 | 13.0366 | 12.6822 | 11.3624 | 0.85
19268 | 2022 | 10 | 3 | 276 | 12.9589 | 189.8708 | 596.4969 | 0.16069 | 0 | 11501.5596 | 0 | 13.3377 | 13.0182 | 12.6611 | 11.3463 | 0.85
19269 | 2022 | 10 | 4 | 277 | 12.9149 | 189.7102 | 595.992 | 0.094065 | 0.04 | 10788.1351 | 0 | 13.2786 | 13.0007 | 12.6409 | 11.3301 | 0.85
19270 | 2022 | 10 | 5 | 278 | 13.2362 | 189.6561 | 595.8222 | 0.16491 | 0.2 | 28452.9961 | 0 | 13.1881 | 12.9826 | 12.621 | 11.3138 | 0.85
19271 | 2022 | 10 | 6 | 279 | 12.9882 | 196.5588 | 617.5078 | 0.054997 | 0.95 | 10420.7779 | 0 | 13.066 | 12.9594 | 12.5703 | 11.2974 | 0.85
19272 | 2022 | 10 | 7 | 280 | 12.9025 | 197.4538 | 620.3195 | 0.10767 | 0.25 | 12874.7511 | 0 | 13.158 | 12.9376 | 12.5481 | 11.281 | 0.85
19273 | 2022 | 10 | 8 | 281 | 12.7338 | 197.5962 | 620.7666 | 0.18043 | 0 | 12388.4986 | 0 | 13.1101 | 12.9228 | 12.5285 | 11.2644 | 0.85
19274 | 2022 | 10 | 9 | 282 | 12.3304 | 197.4157 | 620.1998 | 0.28398 | 0.32 | 13212.6161 | 0 | 12.986 | 12.9107 | 12.5109 | 11.2478 | 0.85
19275 | 2022 | 10 | 10 | 283 | 12.1472 | 197.4517 | 620.313 | 0.15862 | 0.41 | 10267.7643 | 0 | 12.7003 | 12.8965 | 12.4929 | 11.2311 | 0.85
19276 | 2022 | 10 | 11 | 284 | 12.049 | 204.5708 | 642.678 | 0.30279 | 0 | 20574.7362 | 0 | 12.2552 | 12.8748 | 12.4459 | 11.2143 | 0.85
19277 | 2022 | 10 | 12 | 285 | 11.4363 | 204.268 | 641.7268 | 0.2552 | 0.01 | 9457.8038 | 0 | 11.881 | 12.8648 | 12.4311 | 11.1974 | 0.85
19278 | 2022 | 10 | 13 | 286 | 11.3468 | 204.0228 | 640.9565 | 0.28832 | 0 | 13650.4779 | 0 | 11.4706 | 12.8544 | 12.4152 | 11.1805 | 0.85
19279 | 2022 | 10 | 14 | 287 | 10.9482 | 203.7345 | 640.0507 | 0.41955 | 0 | 10695.4208 | 0 | 10.9113 | 12.844 | 12.3999 | 11.1636 | 0.85
19280 | 2022 | 10 | 15 | 288 | 10.794 | 203.3149 | 638.7326 | 0.26102 | 0 | 12198.2756 | 0 | 10.3482 | 12.834 | 12.3856 | 11.1466 | 0.85
19281 | 2022 | 10 | 16 | 289 | 10.5545 | 210.999 | 662.8729 | 0.19903 | 0.11 | 12165.0679 | 0 | 9.8576 | 12.7591 | 12.3393 | 11.1295 | 0.85
19282 | 2022 | 10 | 17 | 290 | 10.7098 | 210.91 | 662.5932 | 0.24982 | 0.03 | 15897.2619 | 0 | 9.3754 | 12.7457 | 12.3253 | 11.1124 | 0.85
19283 | 2022 | 10 | 18 | 291 | 10.2615 | 210.6902 | 661.9026 | 0.44486 | 0.01 | 12708.6316 | 0 | 9.0042 | 12.7322 | 12.3105 | 11.0953 | 0.85
19284 | 2022 | 10 | 19 | 292 | 10.0548 | 210.2553 | 660.5365 | 0.42101 | 0 | 17923.754 | 0 | 8.7108 | 12.7185 | 12.2969 | 11.0781 | 0.85
19285 | 2022 | 10 | 20 | 293 | 8.8284 | 113.9203 | 357.8912 | 0.24281 | 0.65 | 5563.3355 | 0 | 10.0528 | 10.934 | 10.934 | 11.061 | 0.85
19286 | 2022 | 10 | 21 | 294 | 8.3984 | 31.4692 | 98.8633 | 0.051044 | 0.07 | 4080.1497 | 0 | 9.8106 | 9.8106 | 9.8106 | 11.0438 | 0.85
19287 | 2022 | 10 | 22 | 295 | 8.3293 | 31.4881 | 98.9229 | 0 | 1.12 | 3796.7104 | 0 | 9.8154 | 9.8154 | 9.8154 | 11.0266 | 0.85
19288 | 2022 | 10 | 23 | 296 | 6.4095 | 32.6081 | 102.4415 | 0.15284 | 0.3 | 3903.2348 | 0 | 9.7501 | 9.7501 | 9.7501 | 11.0094 | 0.85
19289 | 2022 | 10 | 24 | 297 | 5.3432 | 32.7553 | 102.9038 | 0.10172 | 0.38 | 3549.7733 | 0 | 9.4565 | 9.4565 | 9.4565 | 10.9922 | 0.85
19290 | 2022 | 10 | 25 | 298 | 8.0762 | 33.0336 | 103.778 | 0 | 0.04 | 3521.9057 | 0 | 8.9119 | 8.9119 | 8.9119 | 10.9749 | 0.85
19291 | 2022 | 10 | 26 | 299 | 8.4243 | 39.1781 | 123.0818 | 0 | 1.18 | 3273.3548 | 0 | 8.7944 | 8.7944 | 8.7944 | 10.9577 | 0.85
19292 | 2022 | 10 | 27 | 300 | 8.3921 | 40.3581 | 126.7888 | 0.030241 | 0.29 | 4078.1394 | 0 | 8.8668 | 8.8668 | 8.8668 | 10.9406 | 0.85
19293 | 2022 | 10 | 28 | 301 | 7.5292 | 40.6179 | 127.6049 | 0.08835 | 0.16 | 3269.8494 | 0 | 8.9712 | 8.9712 | 8.9712 | 10.9234 | 0.85
19294 | 2022 | 10 | 29 | 302 | 6.8664 | 40.6896 | 127.83 | 0.07913 | 0 | 5254.1375 | 0 | 8.9932 | 8.9932 | 8.9932 | 10.9062 | 0.85
19295 | 2022 | 10 | 30 | 303 | 6.1927 | 40.6104 | 127.5814 | 0.074877 | 0 | 3658.631 | 0 | 8.87 | 8.87 | 8.87 | 10.8891 | 0.85
19296 | 2022 | 10 | 31 | 304 | 6.1861 | 46.6401 | 146.5243 | 0.030407 | 0.01 | 2645.6709 | 0 | 8.8691 | 8.8691 | 8.8691 | 10.872 | 0.85
19297 | 2022 | 11 | 1 | 305 | 7.4337 | 46.6197 | 146.4601 | 0 | 0.09 | 2626.3068 | 0 | 8.6103 | 8.6103 | 8.6103 | 10.855 | 0.85
19298 | 2022 | 11 | 2 | 306 | 8.9768 | 46.7097 | 146.7429 | 0 | 0.06 | 2422.6477 | 0 | 8.3695 | 8.3695 | 8.3695 | 10.8379 | 0.85
19299 | 2022 | 11 | 3 | 307 | 7.371 | 46.7697 | 146.9314 | 0.19987 | 0.1 | 3349.2464 | 0 | 8.3104 | 8.3104 | 8.3104 | 10.821 | 0.85
19300 | 2022 | 11 | 4 | 308 | 7.1858 | 46.6698 | 146.6176 | 0.10424 | 0 | 3330.0992 | 0 | 8.4083 | 8.4083 | 8.4083 | 10.8041 | 0.85
19301 | 2022 | 11 | 5 | 309 | 7.4289 | 52.6702 | 165.4682 | 0.13292 | 0 | 5064.5489 | 0 | 8.6058 | 8.6317 | 8.6317 | 10.7872 | 0.85
19302 | 2022 | 11 | 6 | 310 | 7.51 | 52.5373 | 165.0507 | 0.03884 | 0 | 3189.3355 | 0 | 8.537 | 8.5812 | 8.5812 | 10.7704 | 0.85
19303 | 2022 | 11 | 7 | 311 | 7.1058 | 52.4984 | 164.9286 | 0.056158 | 0 | 1970.9451 | 0 | 8.4482 | 8.4977 | 8.4977 | 10.7537 | 0.85
19304 | 2022 | 11 | 8 | 312 | 6.8618 | 52.4423 | 164.7522 | 0.057993 | 0.03 | 2653.8466 | 0 | 8.3803 | 8.4301 | 8.4301 | 10.7371 | 0.85
19305 | 2022 | 11 | 9 | 313 | 7.0136 | 52.4143 | 164.6643 | 0.084416 | 0 | 2063.9557 | 0 | 8.3156 | 8.3666 | 8.3666 | 10.7205 | 0.85
19306 | 2022 | 11 | 10 | 314 | 5.9445 | 58.4344 | 183.5771 | 0.10276 | 0 | 1853.8675 | 0 | 8.2847 | 8.464 | 8.464 | 10.704 | 0.85
19307 | 2022 | 11 | 11 | 315 | 5.7473 | 58.3317 | 183.2543 | 0.049495 | 0 | 1661.5378 | 0 | 8.1603 | 8.3923 | 8.3923 | 10.6876 | 0.85
19308 | 2022 | 11 | 12 | 316 | 5.4738 | 58.2822 | 183.0988 | 0.040214 | 0.02 | 1586.9461 | 0 | 7.9966 | 8.2803 | 8.2803 | 10.6713 | 0.85
19309 | 2022 | 11 | 13 | 317 | 5.6073 | 58.262 | 183.0353 | 0 | 0.3 | 1595.2242 | 0 | 7.8009 | 8.1299 | 8.1299 | 10.6551 | 0.85
19310 | 2022 | 11 | 14 | 318 | 6.3512 | 58.562 | 183.9778 | 0.0079351 | 0.05 | 1612.6339 | 0 | 7.6215 | 7.976 | 7.976 | 10.639 | 0.85
19311 | 2022 | 11 | 15 | 319 | 6.8189 | 64.7086 | 203.288 | 0 | 0.01 | 1508.3081 | 0 | 7.4123 | 8.0172 | 8.0172 | 10.623 | 0.85
19312 | 2022 | 11 | 16 | 320 | 6.9965 | 64.7186 | 203.3195 | 0 | 0.01 | 1350.0378 | 0 | 7.3109 | 7.9265 | 7.9265 | 10.6071 | 0.85
19313 | 2022 | 11 | 17 | 321 | 7.2729 | 64.7286 | 203.3509 | 0 | 0.27 | 1732.3856 | 0 | 7.2884 | 7.858 | 7.858 | 10.5913 | 0.85
19314 | 2022 | 11 | 18 | 322 | 7.5197 | 64.9986 | 204.1991 | 0 | 0.01 | 1300.6998 | 0 | 7.3387 | 7.8299 | 7.8299 | 10.5757 | 0.85
19315 | 2022 | 11 | 19 | 323 | 6.8441 | 65.0086 | 204.2305 | 0.23824 | 0.17 | 1331.4123 | 0 | 7.4117 | 7.8251 | 7.8251 | 10.5602 | 0.85
19316 | 2022 | 11 | 20 | 324 | 5.7265 | 71.0449 | 223.1942 | 0.30421 | 0 | 2926.089 | 0 | 7.651 | 7.9946 | 7.9946 | 10.5448 | 0.85
19317 | 2022 | 11 | 21 | 325 | 5.2572 | 70.7407 | 222.2385 | 0.21501 | 0.85 | 1172.2558 | 0 | 7.5707 | 8.0107 | 8.0107 | 10.5295 | 0.85
19318 | 2022 | 11 | 22 | 326 | 5.3535 | 71.3757 | 224.2334 | 0.17264 | 0 | 2604.4704 | 0 | 7.4102 | 8.0134 | 8.0134 | 10.5144 | 0.85
19319 | 2022 | 11 | 23 | 327 | 4.9011 | 71.2031 | 223.691 | 0.25871 | 0.01 | 3355.3834 | 0 | 7.1457 | 7.95 | 7.95 | 10.4994 | 0.85
19320 | 2022 | 11 | 24 | 328 | 5.0501 | 70.9544 | 222.9097 | 0.051479 | 0.14 | 1103.4847 | 0 | 6.8898 | 7.8436 | 7.8436 | 10.4846 | 0.85
19321 | 2022 | 11 | 25 | 329 | 5.4401 | 77.1474 | 242.3659 | 0.013599 | 0.04 | 1102.093 | 0 | 6.796 | 7.8768 | 7.8768 | 10.4699 | 0.85
19322 | 2022 | 11 | 26 | 330 | 5.1646 | 77.1738 | 242.4488 | 0.044613 | 0.3 | 1145.7798 | 0 | 6.5983 | 7.7787 | 7.7787 | 10.4554 | 0.85
19323 | 2022 | 11 | 27 | 331 | 4.6723 | 77.4292 | 243.2511 | 0.11165 | 0 | 2395.5242 | 0 | 6.4574 | 7.6816 | 7.6816 | 10.441 | 0.85
19324 | 2022 | 11 | 28 | 332 | 4.3028 | 77.3176 | 242.9004 | 0.053235 | 0 | 560.8327 | 0.1 | 6.3217 | 7.5779 | 7.5779 | 10.4269 | 0.45
19325 | 2022 | 11 | 29 | 333 | 4.5301 | 77.2644 | 242.7331 | 0.049625 | 0 | 588.8712 | 0.1 | 6.1737 | 7.4782 | 7.4782 | 10.4128 | 0.45
19326 | 2022 | 11 | 30 | 334 | 4.2621 | 83.3193 | 261.7553 | 0.096515 | 0 | 590.1343 | 0.1 | 5.8769 | 7.5304 | 7.5304 | 10.399 | 0.45
19327 | 2022 | 12 | 1 | 335 | 4.0782 | 83.2228 | 261.4521 | 0.063763 | 0.04 | 520.1567 | 0.1 | 5.6868 | 7.4484 | 7.4484 | 10.3853 | 0.45
19328 | 2022 | 12 | 2 | 336 | 3.9634 | 83.199 | 261.3774 | 0.068156 | 0.16 | 1038.8615 | 0 | 5.4947 | 7.3615 | 7.3615 | 10.3718 | 0.85
19329 | 2022 | 12 | 3 | 337 | 3.8329 | 83.2909 | 261.666 | 0.19898 | 0.07 | 1215.108 | 0 | 5.3174 | 7.2702 | 7.2702 | 10.3585 | 0.85
19330 | 2022 | 12 | 4 | 338 | 4.1574 | 83.1619 | 261.2608 | 0.040576 | 0.87 | 1075.694 | 0 | 5.1346 | 7.1682 | 7.1682 | 10.3454 | 0.85
19331 | 2022 | 12 | 5 | 339 | 4.6123 | 90.0959 | 283.0446 | 0 | 0 | 997.7951 | 0 | 5.0979 | 7.2394 | 7.2394 | 10.3325 | 0.85
19332 | 2022 | 12 | 6 | 340 | 4.8068 | 90.0959 | 283.0446 | 0 | 0 | 957.8988 | 0 | 4.9739 | 7.1621 | 7.1621 | 10.3198 | 0.85
19333 | 2022 | 12 | 7 | 341 | 4.3545 | 90.0959 | 283.0446 | 0.097813 | 0.01 | 938.699 | 0 | 4.9142 | 7.0841 | 7.0841 | 10.3073 | 0.85
19334 | 2022 | 12 | 8 | 342 | 4.1056 | 90.0081 | 282.7687 | 0.15879 | 0 | 1005.0278 | 0 | 4.9098 | 7.0046 | 7.0046 | 10.295 | 0.85
19335 | 2022 | 12 | 9 | 343 | 4.3162 | 89.8493 | 282.2699 | 0.086003 | 0.05 | 987.9647 | 0 | 4.8749 | 6.9288 | 6.9288 | 10.2829 | 0.85
19336 | 2022 | 12 | 10 | 344 | 4.102 | 95.9179 | 301.3348 | 0.12362 | 0 | 999.4871 | 0 | 4.888 | 7.0088 | 7.0088 | 10.271 | 0.85
19337 | 2022 | 12 | 11 | 345 | 4.0003 | 95.7942 | 300.9465 | 0.1046 | 0.25 | 985.0572 | 0 | 4.7641 | 6.959 | 6.959 | 10.2593 | 0.85
19338 | 2022 | 12 | 12 | 346 | 3.9034 | 95.9396 | 301.4033 | 0.019733 | 0.02 | 865.0416 | 0 | 4.6405 | 6.9152 | 6.9152 | 10.2478 | 0.85
19339 | 2022 | 12 | 13 | 347 | 3.8156 | 95.9399 | 301.4041 | 0.060089 | 0.01 | 934.2828 | 0 | 4.51 | 6.8645 | 6.8645 | 10.2366 | 0.85
19340 | 2022 | 12 | 14 | 348 | 4.0696 | 95.8898 | 301.2468 | 0.065732 | 0 | 1156.8578 | 0 | 4.3835 | 6.8087 | 6.8087 | 10.2256 | 0.85
19341 | 2022 | 12 | 15 | 349 | 4.2596 | 101.9287 | 320.2183 | 0.017127 | 0.08 | 861.813 | 0 | 4.3077 | 6.8873 | 6.8873 | 10.2148 | 0.85
19342 | 2022 | 12 | 16 | 350 | 4.421 | 101.9915 | 320.4159 | 0.035121 | 0.51 | 934.7845 | 0 | 4.2169 | 6.8407 | 6.8407 | 10.2043 | 0.85
19343 | 2022 | 12 | 17 | 351 | 4.2427 | 102.4664 | 321.9077 | 0.026154 | 0.33 | 931.3423 | 0 | 4.1898 | 6.8029 | 6.8029 | 10.194 | 0.85
19344 | 2022 | 12 | 18 | 352 | 4.1999 | 102.7703 | 322.8623 | 0.02932 | 0.12 | 928.4527 | 0 | 4.1859 | 6.7602 | 6.7602 | 10.1839 | 0.85
19345 | 2022 | 12 | 19 | 353 | 4.7585 | 102.8609 | 323.1472 | 0 | 0.05 | 926.0604 | 0 | 4.1605 | 6.7129 | 6.7129 | 10.1741 | 0.85
19346 | 2022 | 12 | 20 | 354 | 4.8347 | 109.0155 | 342.4823 | 0.02634 | 0.04 | 870.7297 | 0 | 4.2197 | 6.7949 | 6.7949 | 10.1645 | 0.85
19347 | 2022 | 12 | 21 | 355 | 4.9206 | 109.0292 | 342.5253 | 0.0081182 | 0.19 | 979.2734 | 0 | 4.2628 | 6.7572 | 6.7572 | 10.1552 | 0.85
19348 | 2022 | 12 | 22 | 356 | 4.5396 | 109.2111 | 343.0967 | 0.082982 | 0.7 | 872.2461 | 0 | 4.3488 | 6.726 | 6.726 | 10.1461 | 0.85
19349 | 2022 | 12 | 23 | 357 | 4.2544 | 109.8281 | 345.0351 | 0.1049 | 0 | 1096.6031 | 0 | 4.4352 | 6.7047 | 6.7047 | 10.1372 | 0.85
19350 | 2022 | 12 | 24 | 358 | 4.3691 | 109.7232 | 344.7055 | 0.11397 | 0 | 2531.4011 | 0 | 4.3889 | 6.6714 | 6.6714 | 10.1287 | 0.85
19351 | 2022 | 12 | 25 | 359 | 4.0422 | 115.7138 | 363.5256 | 0.099852 | 0 | 309.2698 | 1.1 | 4.5776 | 6.7597 | 6.7597 | 10.1204 | 0.27869
19352 | 2022 | 12 | 26 | 360 | 3.8847 | 115.6139 | 363.2119 | 0.095468 | 0 | 276.9464 | 1.1 | 4.4299 | 6.7354 | 6.7354 | 10.1123 | 0.27869
19353 | 2022 | 12 | 27 | 361 | 3.92 | 115.5185 | 362.912 | 0.15531 | 0.09 | 255.824 | 1.1 | 4.2666 | 6.7138 | 6.7138 | 10.1045 | 0.27869
19354 | 2022 | 12 | 28 | 362 | 3.8627 | 115.4532 | 362.7068 | 0.18595 | 1.0224 | 417.976 | 0.3876 | 4.1012 | 6.6909 | 6.6909 | 10.097 | 0.45
19355 | 2022 | 12 | 29 | 363 | 4.0725 | 116.2896 | 365.3346 | 0.047649 | 0.7176 | 804.847 | 0 | 3.6373 | 6.6822 | 6.6822 | 10.0897 | 0.85
19356 | 2022 | 12 | 30 | 364 | 4.0354 | 123.0641 | 386.6174 | 0.068848 | 0.45 | 786.824 | 0 | 3.8592 | 6.7766 | 6.7766 | 10.0827 | 0.85
19357 | 2022 | 12 | 31 | 365 | 3.9606 | 123.4453 | 387.8148 | 0.07151 | 0.05 | 831.1022 | 0 | 3.7536 | 6.7572 | 6.7572 | 10.076 | 0.85
19358 | 2023 | 1 | 1 | 1 | 3.898 | 123.4238 | 387.7472 | 0.068 | 0.29 | 565.621 | 0 | 3.6447 | 6.7318 | 6.7318 | 10.0696 | 0.85
19359 | 2023 | 1 | 2 | 2 | 3.8143 | 123.6458 | 388.4446 | 0.079158 | 0.2 | 579.5905 | 0 | 3.5615 | 6.708 | 6.708 | 10.0634 | 0.85
19360 | 2023 | 1 | 3 | 3 | 3.978 | 123.7666 | 388.8243 | 0.15086 | 0 | 548.5783 | 0 | 3.4777 | 6.6799 | 6.6799 | 10.0575 | 0.85
19361 | 2023 | 1 | 4 | 4 | 3.6852 | 129.7203 | 407.5284 | 0.07633 | 0 | 290.7651 | 0.1 | 3.3516 | 6.7487 | 6.7487 | 10.0519 | 0.45
19362 | 2023 | 1 | 5 | 5 | 3.4625 | 129.644 | 407.2886 | 0.075272 | 0 | 398.6884 | 0.1 | 3.2167 | 6.7167 | 6.7167 | 10.0465 | 0.45
19363 | 2023 | 1 | 6 | 6 | 3.2458 | 129.5687 | 407.0522 | 0.11037 | 0 | 307.7393 | 0.2 | 3.0712 | 6.6866 | 6.6866 | 10.0415 | 0.45
19364 | 2023 | 1 | 7 | 7 | 3.2388 | 129.4584 | 406.7054 | 0.0826 | 0 | 166.3455 | 1.3 | 2.9436 | 6.6545 | 6.6545 | 10.0367 | 0.2531
19365 | 2023 | 1 | 8 | 8 | 3.6652 | 129.3758 | 406.4459 | 0.06602 | 0 | 200.412 | 1.3 | 2.8276 | 6.6213 | 6.6213 | 10.0323 | 0.2531
19366 | 2023 | 1 | 9 | 9 | 2.9865 | 135.4143 | 425.4166 | 0.054389 | 0 | 204.996 | 1.3 | 3.0434 | 6.6873 | 6.6873 | 10.0281 | 0.2531
19367 | 2023 | 1 | 10 | 10 | 2.9684 | 135.3599 | 425.2457 | 0.077132 | 0 | 143.4587 | 2.35 | 2.9142 | 6.6545 | 6.6545 | 10.0242 | 0.18175
19368 | 2023 | 1 | 11 | 11 | 3.0179 | 135.2828 | 425.0034 | 0.12415 | 0 | 98.2689 | 8.5 | 2.7735 | 6.6237 | 6.6237 | 10.0205 | 0.10518
19369 | 2023 | 1 | 12 | 12 | 2.9513 | 135.1586 | 424.6134 | 0.12444 | 0 | 147.7431 | 14.15 | 2.6347 | 6.5906 | 6.5906 | 10.0172 | 0.092221
19370 | 2023 | 1 | 13 | 13 | 3.2965 | 135.0342 | 424.2224 | 0.10937 | 0 | 95.75 | 16.2 | 2.5077 | 6.5562 | 6.5562 | 10.0142 | 0.089711
19371 | 2023 | 1 | 14 | 14 | 2.3129 | 141.0294 | 443.0569 | 0.14435 | 0 | 87.7434 | 17.05 | 2.312 | 6.6185 | 6.6185 | 10.0114 | 0.088844
19372 | 2023 | 1 | 15 | 15 | 1.8076 | 140.885 | 442.6034 | 0.097757 | 0 | 86.5214 | 17.4 | 2.1652 | 6.5835 | 6.5835 | 10.009 | 0.088512
19373 | 2023 | 1 | 16 | 16 | 2.1707 | 140.7873 | 442.2963 | 0.063395 | 0.25 | 89.8706 | 17.15 | 2.0213 | 6.5515 | 6.5515 | 10.0068 | 0.088748
19374 | 2023 | 1 | 17 | 17 | 2.133 | 140.9739 | 442.8825 | 0.044268 | 0.25 | 89.8459 | 16.9 | 1.8894 | 6.5228 | 6.5228 | 10.005 | 0.088991
19375 | 2023 | 1 | 18 | 18 | 3.0675 | 141.1796 | 443.5289 | 0.077121 | 0.25 | 93.514 | 16.65 | 1.7823 | 6.4933 | 6.4933 | 10.0034 | 0.089242
19376 | 2023 | 1 | 19 | 19 | 2.5857 | 147.4571 | 463.2501 | 0.058297 | 0.15 | 110.7589 | 16.5 | 2.0141 | 6.5573 | 6.5573 | 10.0021 | 0.089395
19377 | 2023 | 1 | 20 | 20 | 2.6657 | 147.5488 | 463.5382 | 0.059008 | 0 | 109.1424 | 18.05 | 1.8666 | 6.5257 | 6.5257 | 10.0012 | 0.087927
19378 | 2023 | 1 | 21 | 21 | 3.1006 | 147.4898 | 463.3528 | 0.046815 | 0.51 | 112.9798 | 17.8 | 1.75 | 6.4949 | 6.4949 | 10.0005 | 0.088147
19379 | 2023 | 1 | 22 | 22 | 3.1337 | 147.953 | 464.8079 | 0.067583 | 1.2548 | 114.841 | 16.9052 | 1.6843 | 6.4711 | 6.4711 | 10.0001 | 0.088986
19380 | 2023 | 1 | 23 | 23 | 3.2846 | 149.1402 | 468.5377 | 0.1985 | 0.9572 | 228.2378 | 15.948 | 1.6679 | 6.4576 | 6.4576 | 10 | 0.089986
19381 | 2023 | 1 | 24 | 24 | 2.9216 | 156.0034 | 490.0993 | 0.031086 | 0.8168 | 214.6255 | 15.1312 | 1.4766 | 6.467 | 6.5272 | 10.0002 | 0.090937
19382 | 2023 | 1 | 25 | 25 | 2.7044 | 156.7892 | 492.5677 | 0.074113 | 0 | 140.5384 | 17.5812 | 1.3654 | 6.4371 | 6.5068 | 10.0007 | 0.088344
19383 | 2023 | 1 | 26 | 26 | 2.1837 | 156.715 | 492.3348 | 0.080441 | 0.25 | 156.0008 | 17.3312 | 1.2668 | 6.4021 | 6.478 | 10.0015 | 0.088576
19384 | 2023 | 1 | 27 | 27 | 1.8438 | 156.8846 | 492.8675 | 0.071498 | 0.25 | 160.7709 | 17.0812 | 1.2119 | 6.3737 | 6.4525 | 10.0026 | 0.088814
19385 | 2023 | 1 | 28 | 28 | 2.6624 | 157.0631 | 493.4283 | 0.075844 | 0 | 155.2453 | 22.1312 | 1.1654 | 6.345 | 6.4262 | 10.004 | 0.085031
19386 | 2023 | 1 | 29 | 29 | 2.0162 | 163.0918 | 512.3681 | 0.091753 | 0.25 | 207.1585 | 21.8812 | 1.3847 | 6.3428 | 6.4833 | 10.0057 | 0.085178
19387 | 2023 | 1 | 30 | 30 | 1.4713 | 163.2501 | 512.8653 | 0.090955 | 0.25 | 303.5458 | 21.6312 | 1.2521 | 6.2998 | 6.4554 | 10.0077 | 0.085328
19388 | 2023 | 1 | 31 | 31 | 1.423 | 163.4091 | 513.3649 | 0.070849 | 0.25 | 552.2118 | 21.3812 | 1.1533 | 6.2676 | 6.431 | 10.01 | 0.085482
19389 | 2023 | 2 | 1 | 32 | 1.4759 | 163.5883 | 513.9277 | 0.05288 | 0.25 | 487.1143 | 21.1312 | 1.0565 | 6.2377 | 6.4066 | 10.0125 | 0.085639
19390 | 2023 | 2 | 2 | 33 | 2.328 | 163.7854 | 514.547 | 0.11559 | 0 | 202.1389 | 24.0812 | 0.96643 | 6.2086 | 6.3819 | 10.0154 | 0.08399
19391 | 2023 | 2 | 3 | 34 | 1.5969 | 169.7744 | 533.362 | 0.10422 | 0.25 | 243.0385 | 23.8312 | 1.1432 | 6.203 | 6.4379 | 10.0185 | 0.084114
19392 | 2023 | 2 | 4 | 35 | 1.1052 | 169.9202 | 533.8199 | 0.11845 | 0.05 | 264.3082 | 23.7812 | 1.0138 | 6.1601 | 6.4108 | 10.022 | 0.084139
19393 | 2023 | 2 | 5 | 36 | 0.94542 | 169.8517 | 533.6049 | 0.087571 | 0.15 | 416.273 | 23.6312 | 0.93839 | 6.1213 | 6.3846 | 10.0257 | 0.084215
19394 | 2023 | 2 | 6 | 37 | 0.77529 | 169.9141 | 533.801 | 0.092996 | 0.25 | 403.5079 | 23.3812 | 0.86774 | 6.0881 | 6.3599 | 10.0298 | 0.084344
19395 | 2023 | 2 | 7 | 38 | 1.5062 | 170.0711 | 534.2943 | 0.080867 | 0.25 | 308.357 | 23.1312 | 0.78896 | 6.0578 | 6.336 | 10.0341 | 0.084476
19396 | 2023 | 2 | 8 | 39 | 1.0827 | 176.3449 | 554.0037 | 0.10164 | 0.25 | 444.5942 | 22.8812 | 0.38291 | 6.0513 | 6.3955 | 10.0387 | 0.08461
19397 | 2023 | 2 | 9 | 40 | 0.67003 | 176.4932 | 554.4698 | 0.12696 | 0.15 | 412.5778 | 22.7312 | 0.25243 | 6.0104 | 6.3691 | 10.0435 | 0.084692
19398 | 2023 | 2 | 10 | 41 | 0.368 | 176.5163 | 554.5422 | 0.083174 | 0 | 289.8969 | 23.3812 | 0.1588 | 5.9716 | 6.3451 | 10.0487 | 0.084344
19399 | 2023 | 2 | 11 | 42 | 0.51639 | 176.4331 | 554.2809 | 0.094728 | 0.25 | 474.81 | 23.1312 | 0.05801 | 5.9332 | 6.3195 | 10.0542 | 0.084476
19400 | 2023 | 2 | 12 | 43 | 1.4941 | 176.5883 | 554.7687 | 0.077537 | 0.25 | 333.8039 | 22.8812 | -0.00028395 | 5.9016 | 6.2967 | 10.0599 | 0.08461
19401 | 2023 | 2 | 13 | 44 | 1.4106 | 182.8654 | 574.4885 | 0.094469 | 0.25 | 976.9865 | 22.6312 | 0.019023 | 5.8836 | 6.3559 | 10.0659 | 0.084747
19402 | 2023 | 2 | 14 | 45 | 1.1867 | 183.0209 | 574.9772 | 0.072218 | 0.25 | 405.6152 | 22.3812 | -0.0024574 | 5.8458 | 6.3301 | 10.0722 | 0.084888
19403 | 2023 | 2 | 15 | 46 | 1.0247 | 183.1987 | 575.5357 | 0.061675 | 0.25 | 1057.0838 | 22.1312 | -0.0093839 | 5.8096 | 6.3091 | 10.0787 | 0.085031
19404 | 2023 | 2 | 16 | 47 | 0.73747 | 183.387 | 576.1273 | 0.061064 | 0.25 | 434.1356 | 21.8812 | -0.038574 | 5.7757 | 6.2879 | 10.0856 | 0.085178
19405 | 2023 | 2 | 17 | 48 | 1.962 | 183.576 | 576.7209 | 0.1086 | 0 | 416.593 | 22.0312 | -0.08383 | 5.7427 | 6.2664 | 10.0927 | 0.08509
19406 | 2023 | 2 | 18 | 49 | 1.7578 | 191.1164 | 600.4098 | 0.10766 | 0.25 | 451.2074 | 21.7812 | -0.08711 | 5.7374 | 6.3411 | 10.1 | 0.085238
19407 | 2023 | 2 | 19 | 50 | 2.0866 | 191.2587 | 600.857 | 0.061357 | 0.05 | 434.8806 | 21.7312 | -0.087214 | 5.701 | 6.3152 | 10.1077 | 0.085268
19408 | 2023 | 2 | 20 | 51 | 2.4902 | 191.2474 | 600.8213 | 0.015998 | 0.36 | 500.2902 | 21.4812 | -0.094194 | 5.6598 | 6.2929 | 10.1156 | 0.08542
19409 | 2023 | 2 | 21 | 52 | 2.7336 | 191.5914 | 601.9021 | 0 | 0.9608 | 487.3199 | 20.5604 | -0.10415 | 5.6282 | 6.2753 | 10.1237 | 0.086012
19410 | 2023 | 2 | 22 | 53 | 2.9387 | 192.5522 | 604.9205 | 0.026511 | 0.978 | 494.9121 | 19.5824 | -0.10611 | 5.6123 | 6.2651 | 10.1322 | 0.086701
19411 | 2023 | 2 | 23 | 54 | 2.908 | 201.1344 | 631.8823 | 0.027438 | 0.95 | 514.2053 | 18.6824 | -0.62422 | 5.6116 | 6.3504 | 10.1408 | 0.087397
19412 | 2023 | 2 | 24 | 55 | 2.9066 | 202.0569 | 634.7806 | 0 | 0.9208 | 545.0148 | 17.7616 | -0.60389 | 5.5951 | 6.3346 | 10.1498 | 0.088181
19413 | 2023 | 2 | 25 | 56 | 2.9145 | 202.9777 | 637.6734 | 0 | 0.8532 | 578.0851 | 16.9084 | -0.58477 | 5.3976 | 6.3252 | 10.159 | 0.088983
19414 | 2023 | 2 | 26 | 57 | 2.9085 | 203.8309 | 640.3538 | 0.045291 | 1.134 | 1744.6093 | 15.7744 | -0.56707 | 5.378 | 6.3154 | 10.1684 | 0.09018
19415 | 2023 | 2 | 27 | 58 | 3.0367 | 204.9197 | 643.7741 | 0.099373 | 0.9988 | 1446.2326 | 14.7756 | -0.54925 | 5.3642 | 6.3085 | 10.1781 | 0.091383
19416 | 2023 | 2 | 28 | 59 | 3.0057 | 213.4498 | 670.5723 | 0.073636 | 0.8272 | 1327.0862 | 13.9484 | -0.49958 | 5.3211 | 6.3899 | 10.188 | 0.092507
19417 | 2023 | 3 | 1 | 60 | 2.9837 | 214.2034 | 672.9397 | 0.076669 | 0.8792 | 1174.2948 | 13.0692 | -0.4863 | 5.3016 | 6.3736 | 10.1982 | 0.093854
19418 | 2023 | 3 | 2 | 61 | 2.9591 | 215.0059 | 675.4609 | 0.14095 | 0.8116 | 1484.2805 | 12.2576 | -0.47336 | 5.2828 | 6.3646 | 10.2086 | 0.095265
19419 | 2023 | 3 | 3 | 62 | 2.9451 | 215.6765 | 677.5678 | 0.069235 | 0.7856 | 2210.1228 | 11.472 | -0.4615 | 5.2604 | 6.3544 | 10.2192 | 0.096816
19420 | 2023 | 3 | 4 | 63 | 3.057 | 216.3929 | 679.8184 | 0.1486 | 0.7324 | 1441.5603 | 10.7396 | -0.44993 | 5.2389 | 6.3449 | 10.2301 | 0.09846
19421 | 2023 | 3 | 5 | 64 | 2.8001 | 224.6074 | 705.625 | 0.093693 | 0.64 | 1752.4284 | 10.0996 | -0.52036 | 5.1606 | 6.4207 | 10.2412 | 0.10009
19422 | 2023 | 3 | 6 | 65 | 2.7444 | 225.1537 | 707.3413 | 0.28135 | 0.26 | 1115.3798 | 9.8496 | -0.51554 | 5.1366 | 6.4034 | 10.2525 | 0.10078
19423 | 2023 | 3 | 7 | 66 | 2.5209 | 225.1324 | 707.2742 | 0.23765 | 0.6816 | 1433.1155 | 9.168 | -0.513 | 5.0993 | 6.3864 | 10.2641 | 0.10284
19424 | 2023 | 3 | 8 | 67 | 2.5899 | 225.5763 | 708.6689 | 0.1713 | 0.15 | 2568.0411 | 9.018 | -0.50841 | 5.0722 | 6.3755 | 10.2758 | 0.10334
19425 | 2023 | 3 | 9 | 68 | 2.8358 | 225.555 | 708.602 | 0.10795 | 0 | 994.52 | 9.368 | -0.50565 | 5.0338 | 6.3589 | 10.2878 | 0.10221
19426 | 2023 | 3 | 10 | 69 | 2.1162 | 233.0778 | 732.2355 | 0.10658 | 0 | 1002.1787 | 9.718 | -0.47302 | 5.1675 | 6.4268 | 10.3 | 0.10115
19427 | 2023 | 3 | 11 | 70 | 2.5539 | 232.9712 | 731.9007 | 0.23131 | 0 | 1009.7255 | 11.868 | -0.47067 | 5.1302 | 6.4034 | 10.3124 | 0.096009
19428 | 2023 | 3 | 12 | 71 | 2.7501 | 232.7399 | 731.174 | 0.038849 | 0.33 | 987.9623 | 11.618 | -0.46883 | 5.0899 | 6.3853 | 10.325 | 0.096512
19429 | 2023 | 3 | 13 | 72 | 2.8254 | 233.0311 | 732.0887 | 0.075082 | 0.8844 | 1040.1905 | 10.7336 | -0.46539 | 5.0612 | 6.3734 | 10.3378 | 0.098474
19430 | 2023 | 3 | 14 | 73 | 3.0613 | 233.8404 | 734.6312 | 0.065538 | 0.9208 | 1068.9551 | 9.8128 | -0.46041 | 5.0444 | 6.3668 | 10.3508 | 0.10088
19431 | 2023 | 3 | 15 | 74 | 2.8684 | 242.3264 | 761.2907 | 0.063525 | 0.8272 | 1147.0391 | 8.9856 | -0.42792 | 4.9389 | 6.4433 | 10.364 | 0.10345
19432 | 2023 | 3 | 16 | 75 | 2.7594 | 243.09 | 763.6899 | 0.079445 | 0.7232 | 2391.1911 | 8.2624 | -0.42362 | 4.9233 | 6.4287 | 10.3774 | 0.1061
19433 | 2023 | 3 | 17 | 76 | 2.5165 | 243.7338 | 765.7123 | 0.10963 | 0.6504 | 1542.8429 | 7.612 | -0.4197 | 4.9055 | 6.42 | 10.3909 | 0.1089
19434 | 2023 | 3 | 18 | 77 | 2.5078 | 244.2746 | 767.4112 | 0.13354 | 0.25 | 1862.5632 | 7.362 | -0.4162 | 4.8855 | 6.4108 | 10.4047 | 0.1101
19435 | 2023 | 3 | 19 | 78 | 2.882 | 244.391 | 767.777 | 0.12941 | 0.64 | 2268.8431 | 6.722 | -0.41461 | 4.856 | 6.3972 | 10.4186 | 0.11357
19436 | 2023 | 3 | 20 | 79 | 2.9844 | 252.5323 | 793.3537 | 0.16916 | 0.25 | 1663.0481 | 6.472 | -0.38699 | 4.7122 | 6.4693 | 10.4327 | 0.1151
19437 | 2023 | 3 | 21 | 80 | 2.8957 | 252.6132 | 793.6076 | 0.30024 | 0.7992 | 3484.2031 | 5.7228 | -0.38608 | 4.6831 | 6.4487 | 10.4469 | 0.12044
19438 | 2023 | 3 | 22 | 81 | 3.0166 | 253.1121 | 795.1751 | 0.14115 | 0.8584 | 1902.0658 | 4.8644 | -0.38384 | 4.6634 | 6.4398 | 10.4613 | 0.12847
19439 | 2023 | 3 | 23 | 82 | 3.0878 | 253.8294 | 797.4285 | 0.066082 | 0.8428 | 4654.6703 | 4.0216 | -0.38099 | 4.6487 | 6.4334 | 10.4759 | 0.13945
19440 | 2023 | 3 | 24 | 83 | 3.244 | 254.6061 | 799.8686 | 0.056865 | 0.8636 | 3241.7262 | 3.158 | -0.37798 | 4.6354 | 6.3711 | 10.4907 | 0.15622
19441 | 2023 | 3 | 25 | 84 | 3.2484 | 263.0435 | 826.3756 | 0.079128 | 1.056 | 5522.0945 | 2.102 | -0.35167 | 4.7938 | 6.4659 | 10.5056 | 0.19301
19442 | 2023 | 3 | 26 | 85 | 3.2481 | 264.0204 | 829.4446 | 0.018764 | 0.7852 | 5303.5018 | 1.3168 | -0.51851 | 4.4535 | 6.3944 | 10.5206 | 0.25123
19443 | 2023 | 3 | 27 | 86 | 3.2965 | 264.7868 | 831.8524 | 0 | 0.728 | 10238.2106 | 0.5888 | -0.51506 | 4.4408 | 6.3812 | 10.5358 | 0.39557
19444 | 2023 | 3 | 28 | 87 | 3.223 | 265.5148 | 834.1395 | 0 | 0.6388 | 12635.1318 | 0 | -0.51169 | 4.4272 | 6.3707 | 10.5511 | 0.85
19445 | 2023 | 3 | 29 | 88 | 3.7237 | 266.1536 | 836.1463 | 0 | 0.05 | 13461.6458 | 0 | -0.5086 | 4.4113 | 6.3604 | 10.5665 | 0.85
19446 | 2023 | 3 | 30 | 89 | 3.7185 | 273.8344 | 860.276 | 0 | 0 | 16623.9153 | 0 | -0.48159 | 4.5546 | 6.3873 | 10.5821 | 0.85
19447 | 2023 | 3 | 31 | 90 | 3.4629 | 273.8344 | 860.276 | 0 | 0.12 | 13907.0467 | 0 | -0.4807 | 4.5257 | 6.3607 | 10.5978 | 0.85
19448 | 2023 | 4 | 1 | 91 | 3.482 | 273.9544 | 860.653 | 0.11861 | 0 | 32466.7915 | 0 | -0.47936 | 4.4991 | 6.339 | 10.6136 | 0.85
19449 | 2023 | 4 | 2 | 92 | 3.2806 | 273.8357 | 860.2804 | 0.12862 | 0.01 | 18286.9478 | 0 | -0.47875 | 4.4668 | 6.3163 | 10.6296 | 0.85
19450 | 2023 | 4 | 3 | 93 | 3.5289 | 273.7171 | 859.9077 | 0.18939 | 0 | 26479.2008 | 0 | -0.47807 | 4.434 | 6.2955 | 10.6456 | 0.85
19451 | 2023 | 4 | 4 | 94 | 3.6679 | 281.1585 | 883.2853 | 0.24549 | 0 | 39187.5355 | 0 | -0.45311 | 4.1863 | 6.3916 | 10.6618 | 0.85
19452 | 2023 | 4 | 5 | 95 | 3.3084 | 280.913 | 882.5141 | 0.19033 | 0.23 | 16282.8113 | 0 | -0.45277 | 4.1497 | 6.364 | 10.678 | 0.85
19453 | 2023 | 4 | 6 | 96 | 3.2733 | 280.9526 | 882.6387 | 0.36986 | 0 | 24844.8655 | 0 | -0.45145 | 4.1196 | 6.343 | 10.6943 | 0.85
19454 | 2023 | 4 | 7 | 97 | 3.2513 | 280.5828 | 881.4768 | 0.14409 | 0.04 | 18769.1594 | 0 | -0.45133 | 4.4704 | 6.3181 | 10.7108 | 0.85
19455 | 2023 | 4 | 8 | 98 | 3.5682 | 280.4787 | 881.1498 | 0.16409 | 0 | 36436.5382 | 0 | -0.4503 | 4.4388 | 6.2989 | 10.7273 | 0.85
19456 | 2023 | 4 | 9 | 99 | 3.4719 | 287.9453 | 904.6069 | 0.15016 | 0.49 | 17010.2676 | 0 | -0.42623 | 4.1888 | 6.315 | 10.7439 | 0.85
19457 | 2023 | 4 | 10 | 100 | 3.614 | 288.2852 | 905.6745 | 0.21953 | 0 | 44088.5997 | 0 | -0.42383 | 4.1673 | 6.2999 | 10.7606 | 0.85
19458 | 2023 | 4 | 11 | 101 | 3.5133 | 288.0656 | 904.9848 | 0.16707 | 0.16 | 26225.3054 | 0 | -0.42302 | 4.133 | 6.2753 | 10.7773 | 0.85
19459 | 2023 | 4 | 12 | 102 | 3.3679 | 288.0586 | 904.9626 | 0.042769 | 0 | 16742.8471 | 0 | -0.42148 | 4.1035 | 6.2552 | 10.7941 | 0.85
19460 | 2023 | 4 | 13 | 103 | 3.4771 | 288.0158 | 904.8283 | 0.14791 | 0.05 | 25394.5722 | 0 | -0.41992 | 4.073 | 6.2356 | 10.811 | 0.85
19461 | 2023 | 4 | 14 | 104 | 3.6463 | 295.5486 | 928.4933 | 0.11985 | 0 | 36064.7793 | 0 | -0.39662 | 4.2166 | 6.3346 | 10.828 | 0.85
19462 | 2023 | 4 | 15 | 105 | 3.5743 | 295.4287 | 928.1167 | 0.16398 | 0 | 40006.2787 | 0 | -0.39511 | 4.1866 | 6.3131 | 10.8449 | 0.85
19463 | 2023 | 4 | 16 | 106 | 3.8029 | 295.2648 | 927.6016 | 0.23985 | 0 | 51267.0883 | 0 | -0.39359 | 4.1559 | 6.2901 | 10.862 | 0.85

## Output.re
Date.ID | Year | Month | Day | DOY | Temperature.C | Depth.cm | Volume.m3 | Evaporation.cm | Precipitation.cm | total.radiation | snow.depth | temp.05 | temp.15 | temp.25 | In.M.temp | Solar.absorb
19161 | 2022 | 6 | 18 | 169 | 17.7376 | 60 | 188.4956 | 0.1168 | 0 | 67899.9842 | 0 | 12.9104 | 12.0615 | 12.0615 | 11.8111 | 0.85
19162 | 2022 | 6 | 19 | 170 | 18.4154 | 59.8832 | 188.1286 | 0.38306 | 0.01 | 86561.3724 | 0 | 13.0123 | 12.2155 | 12.2155 | 11.821 | 0.85
19163 | 2022 | 6 | 20 | 171 | 18.5685 | 59.5101 | 186.9566 | 0.42891 | 0 | 85180.0797 | 0 | 13.2928 | 12.3967 | 12.3967 | 11.8307 | 0.85
19164 | 2022 | 6 | 21 | 172 | 18.1738 | 59.0812 | 185.6091 | 0.67863 | 0 | 93186.1904 | 0 | 13.4997 | 12.7041 | 12.7041 | 11.8402 | 0.85
19165 | 2022 | 6 | 22 | 173 | 16.8096 | 58.4026 | 183.4772 | 0.53257 | 0.01 | 63738.2285 | 0 | 13.9843 | 13.0988 | 13.0988 | 11.8494 | 0.85
19166 | 2022 | 6 | 23 | 174 | 19.8214 | 64.7477 | 203.4108 | 0.16069 | 0 | 76544.7615 | 0 | 14.934 | 13.279 | 13.279 | 11.8584 | 0.85
19167 | 2022 | 6 | 24 | 175 | 21.1008 | 64.587 | 202.906 | 0.36929 | 0 | 91511.3619 | 0 | 15.0708 | 13.4631 | 13.4631 | 11.8671 | 0.85
19168 | 2022 | 6 | 25 | 176 | 21.4716 | 64.2177 | 201.7459 | 0.44529 | 0 | 87832.2068 | 0 | 15.0512 | 13.6511 | 13.6511 | 11.8755 | 0.85
19169 | 2022 | 6 | 26 | 177 | 21.0425 | 63.7724 | 200.3469 | 0.69531 | 0 | 90497.1823 | 0 | 15.5343 | 13.9358 | 13.9358 | 11.8837 | 0.85
19170 | 2022 | 6 | 27 | 178 | 20.4054 | 63.0771 | 198.1625 | 0.51171 | 0 | 74549.9155 | 0 | 16.1184 | 14.3342 | 14.3342 | 11.8916 | 0.85
19171 | 2022 | 6 | 28 | 179 | 19.7274 | 69.433 | 218.1303 | 0.49225 | 0 | 59507.1191 | 0 | 16.9192 | 14.476 | 14.476 | 11.8993 | 0.85
19172 | 2022 | 6 | 29 | 180 | 19.4375 | 68.9408 | 216.5838 | 0.34282 | 0.39 | 49890.0918 | 0 | 17.2002 | 14.73 | 14.73 | 11.9067 | 0.85
19173 | 2022 | 6 | 30 | 181 | 17.8955 | 68.988 | 216.7321 | 0.38679 | 0.38 | 34615.7665 | 0 | 17.3294 | 14.9468 | 14.9468 | 11.9138 | 0.85
19174 | 2022 | 7 | 1 | 182 | 17.3936 | 68.9812 | 216.7107 | 0.40127 | 0.05 | 41031.2787 | 0 | 17.3561 | 15.1196 | 15.1196 | 11.9207 | 0.85
19175 | 2022 | 7 | 2 | 183 | 17.0523 | 68.6299 | 215.6072 | 0.25247 | 0.2 | 51702.101 | 0 | 17.2518 | 15.245 | 15.245 | 11.9273 | 0.85
19176 | 2022 | 7 | 3 | 184 | 16.765 | 75.4451 | 237.0177 | 0.50617 | 0 | 64099.3725 | 0 | 17.0156 | 15.037 | 15.037 | 11.9336 | 0.85
19177 | 2022 | 7 | 4 | 185 | 16.6076 | 74.9389 | 235.4275 | 0.19445 | 0.59 | 33661.1726 | 0 | 16.827 | 14.9944 | 14.9944 | 11.9396 | 0.85
19178 | 2022 | 7 | 5 | 186 | 16.5009 | 75.3344 | 236.6701 | 0.1703 | 2.24 | 34570.6787 | 0 | 16.5996 | 14.9205 | 14.9205 | 11.9453 | 0.85
19179 | 2022 | 7 | 6 | 187 | 15.303 | 77.4041 | 243.1723 | 0.61023 | 0.13 | 41959.2223 | 0 | 16.3027 | 14.7927 | 14.7927 | 11.9508 | 0.85
19180 | 2022 | 7 | 7 | 188 | 15.1861 | 76.9239 | 241.6636 | 0.44922 | 0.08 | 54277.4006 | 0 | 16.1766 | 14.7293 | 14.7293 | 11.956 | 0.85
19181 | 2022 | 7 | 8 | 189 | 14.9277 | 83.4223 | 262.079 | 0.30026 | 0.49 | 43082.819 | 0 | 15.8721 | 14.5009 | 14.5009 | 11.9609 | 0.85
19182 | 2022 | 7 | 9 | 190 | 16.4008 | 83.6121 | 262.6751 | 0.31646 | 0 | 78750.7106 | 0 | 15.6572 | 14.4039 | 14.4039 | 11.9655 | 0.85
19183 | 2022 | 7 | 10 | 191 | 15.7199 | 83.2956 | 261.6809 | 0.21058 | 0.23 | 32891.6765 | 0 | 15.5189 | 14.3189 | 14.3189 | 11.9699 | 0.85
19184 | 2022 | 7 | 11 | 192 | 16.0006 | 83.315 | 261.7419 | 0.20941 | 0.19 | 41139.399 | 0 | 15.5381 | 14.2307 | 14.2307 | 11.9739 | 0.85
19185 | 2022 | 7 | 12 | 193 | 16.3771 | 83.2956 | 261.6809 | 0.16722 | 0.17 | 52651.3553 | 0 | 15.5662 | 14.1593 | 14.1593 | 11.9777 | 0.85
19186 | 2022 | 7 | 13 | 194 | 16.4081 | 90.1661 | 283.265 | 0.28038 | 0.07 | 53905.6317 | 0 | 15.4934 | 13.9875 | 13.9875 | 11.9812 | 0.85
19187 | 2022 | 7 | 14 | 195 | 16.2372 | 89.9557 | 282.6041 | 0.22021 | 0.03 | 38360.6923 | 0 | 15.6267 | 13.938 | 13.938 | 11.9843 | 0.85
19188 | 2022 | 7 | 15 | 196 | 16.1466 | 89.7655 | 282.0065 | 0.24642 | 0.05 | 40393.3024 | 0 | 15.7698 | 13.9066 | 13.9066 | 11.9872 | 0.85
19189 | 2022 | 7 | 16 | 197 | 18.3305 | 89.569 | 281.3895 | 0.084799 | 0.06 | 65934.1654 | 0 | 15.8729 | 13.8927 | 13.8927 | 11.9898 | 0.85
19190 | 2022 | 7 | 17 | 198 | 17.7821 | 89.5442 | 281.3116 | 0.42079 | 0 | 69865.0501 | 0 | 15.9881 | 13.8897 | 13.8897 | 11.9921 | 0.85
19191 | 2022 | 7 | 18 | 199 | 17.8973 | 95.9911 | 301.565 | 0.28398 | 0.02 | 55655.0803 | 0 | 16.3755 | 13.7972 | 13.7972 | 11.9941 | 0.85
19192 | 2022 | 7 | 19 | 200 | 18.0815 | 95.7271 | 300.7356 | 0.27709 | 0.07 | 55345.7166 | 0 | 16.7538 | 13.7999 | 13.7999 | 11.9958 | 0.85
19193 | 2022 | 7 | 20 | 201 | 17.3229 | 95.52 | 300.085 | 0.27006 | 0.34 | 36306.7786 | 0 | 17.0818 | 13.8242 | 13.8242 | 11.9973 | 0.85
19194 | 2022 | 7 | 21 | 202 | 16.6313 | 95.59 | 300.3048 | 0.29436 | 0.03 | 36310.9353 | 0 | 17.325 | 13.865 | 13.865 | 11.9984 | 0.85
19195 | 2022 | 7 | 22 | 203 | 16.4106 | 95.3256 | 299.4743 | 0.5607 | 0.12 | 72278.6728 | 0 | 17.4068 | 13.9265 | 13.9265 | 11.9992 | 0.85
19196 | 2022 | 7 | 23 | 204 | 16.2671 | 101.7526 | 319.6651 | 0.56169 | 0 | 71525.9945 | 0 | 17.2875 | 13.8916 | 13.8916 | 11.9998 | 0.85
19197 | 2022 | 7 | 24 | 205 | 16.3323 | 101.1909 | 317.9005 | 0.49829 | 0 | 64436.3797 | 0 | 17.1529 | 13.9384 | 13.9384 | 12 | 0.85
19198 | 2022 | 7 | 25 | 206 | 16.9148 | 100.6926 | 316.3351 | 0.34821 | 0.03 | 62308.5979 | 0 | 17.0463 | 13.9836 | 13.9836 | 11.9999 | 0.85
19199 | 2022 | 7 | 26 | 207 | 16.9708 | 100.3744 | 315.3354 | 0.46289 | 0 | 63124.19 | 0 | 16.9932 | 14.0202 | 14.0202 | 11.9996 | 0.85
19200 | 2022 | 7 | 27 | 208 | 17.1244 | 99.9115 | 313.8812 | 0.18515 | 0.57 | 57000.8597 | 0 | 16.7659 | 14.052 | 14.052 | 11.9989 | 0.85
19201 | 2022 | 7 | 28 | 209 | 16.3466 | 107.164 | 336.6656 | 0.24117 | 0.35 | 30429.693 | 0 | 16.7754 | 13.9635 | 13.9635 | 11.998 | 0.85
19202 | 2022 | 7 | 29 | 210 | 16.2871 | 107.2728 | 337.0075 | 0.30312 | 0.2 | 42501.0236 | 0 | 16.8751 | 13.9593 | 13.9593 | 11.9967 | 0.85
19203 | 2022 | 7 | 30 | 211 | 16.5033 | 107.1697 | 336.6835 | 0.12224 | 1.63 | 38721.1116 | 0 | 16.8736 | 13.9624 | 13.9624 | 11.9952 | 0.85
19204 | 2022 | 7 | 31 | 212 | 16.3018 | 108.6774 | 341.4203 | 0.27792 | 0.01 | 42255.5365 | 0 | 16.9906 | 13.9481 | 13.9481 | 11.9933 | 0.85
19205 | 2022 | 8 | 1 | 213 | 17.038 | 108.4095 | 340.5786 | 0.17449 | 0 | 50747.5625 | 0 | 16.9856 | 13.9572 | 13.9572 | 11.9912 | 0.85
19206 | 2022 | 8 | 2 | 214 | 16.0505 | 115.1027 | 361.6057 | 0.36793 | 0 | 22144.628 | 0 | 16.7019 | 13.8773 | 13.8773 | 11.9888 | 0.85
19207 | 2022 | 8 | 3 | 215 | 15.8553 | 114.7347 | 360.4498 | 0.333 | 0 | 38894.3608 | 0 | 16.8072 | 13.8749 | 13.8749 | 11.9861 | 0.85
19208 | 2022 | 8 | 4 | 216 | 16.2253 | 114.4017 | 359.4037 | 0.20663 | 0 | 40439.3032 | 0 | 16.8024 | 13.8754 | 13.8754 | 11.9831 | 0.85
19209 | 2022 | 8 | 5 | 217 | 15.5056 | 114.1951 | 358.7545 | 0.42939 | 0 | 26441.7646 | 0 | 16.7237 | 13.8775 | 13.8775 | 11.9798 | 0.85
19210 | 2022 | 8 | 6 | 218 | 15.7772 | 113.7657 | 357.4056 | 0.037663 | 0.05 | 20388.9359 | 0 | 16.6441 | 13.8846 | 13.8846 | 11.9762 | 0.85
19211 | 2022 | 8 | 7 | 219 | 16.9138 | 120.6457 | 379.0197 | 0.10614 | 0.04 | 45459.9578 | 0 | 16.3343 | 13.8058 | 13.8058 | 11.9723 | 0.85
19212 | 2022 | 8 | 8 | 220 | 17.007 | 120.5796 | 378.8119 | 0.29073 | 0.04 | 47699.4421 | 0 | 16.3435 | 13.797 | 13.797 | 11.9681 | 0.85
19213 | 2022 | 8 | 9 | 221 | 16.4984 | 120.3288 | 378.0242 | 0.32548 | 0.05 | 44630.2182 | 0 | 16.6526 | 13.791 | 13.791 | 11.9637 | 0.85
19214 | 2022 | 8 | 10 | 222 | 16.3236 | 120.0534 | 377.1587 | 0.37123 | 0 | 49166.3879 | 0 | 16.9983 | 13.7856 | 13.7856 | 11.9589 | 0.85
19215 | 2022 | 8 | 11 | 223 | 15.7714 | 119.6821 | 375.9925 | 0.35293 | 0 | 41462.565 | 0 | 17.1505 | 13.7821 | 13.7821 | 11.9539 | 0.85
19216 | 2022 | 8 | 12 | 224 | 16.2191 | 126.1968 | 396.4591 | 0.22597 | 0 | 39607.7198 | 0 | 17.0652 | 13.7077 | 13.7077 | 11.9486 | 0.85
19217 | 2022 | 8 | 13 | 225 | 16.3534 | 125.9709 | 395.7492 | 0.25778 | 0 | 41375.4311 | 0 | 16.7175 | 13.6999 | 13.6999 | 11.943 | 0.85
19218 | 2022 | 8 | 14 | 226 | 16.9578 | 125.7131 | 394.9393 | 0.073076 | 0.01 | 37146.7432 | 0 | 16.69 | 13.6975 | 13.6975 | 11.9371 | 0.85
19219 | 2022 | 8 | 15 | 227 | 17.5186 | 125.65 | 394.7412 | 0.15005 | 0 | 44939.2452 | 0 | 16.7929 | 13.6971 | 13.6971 | 11.931 | 0.85
19220 | 2022 | 8 | 16 | 228 | 17.3008 | 125.5 | 394.2698 | 0.20965 | 0 | 45812.9216 | 0 | 17.0437 | 13.6995 | 13.6995 | 11.9246 | 0.85
19221 | 2022 | 8 | 17 | 229 | 17.5598 | 132.158 | 415.1865 | 0.10205 | 0 | 36316.4062 | 0 | 17.5778 | 13.6349 | 13.6349 | 11.9179 | 0.85
19222 | 2022 | 8 | 18 | 230 | 17.5121 | 132.0559 | 414.8659 | 0.15172 | 0.04 | 34140.1498 | 0 | 17.898 | 13.6301 | 13.6301 | 11.9109 | 0.85
19223 | 2022 | 8 | 19 | 231 | 17.4524 | 131.9442 | 414.5149 | 0.22055 | 0.09 | 39201.6088 | 0 | 18.1802 | 13.6283 | 13.6283 | 11.9037 | 0.85
19224 | 2022 | 8 | 20 | 232 | 17.0805 | 131.8136 | 414.1048 | 0.19623 | 0.01 | 23137.3597 | 0 | 18.3846 | 13.6309 | 13.6309 | 11.8962 | 0.85
19225 | 2022 | 8 | 21 | 233 | 16.9304 | 131.6274 | 413.5197 | 0.14707 | 0.09 | 27956.702 | 0 | 18.4724 | 13.6388 | 13.6388 | 11.8884 | 0.85
19226 | 2022 | 8 | 22 | 234 | 16.6647 | 138.438 | 434.9157 | 0.14554 | 0.22 | 17906.3507 | 0 | 18.4773 | 13.585 | 13.585 | 11.8804 | 0.85
19227 | 2022 | 8 | 23 | 235 | 16.0746 | 138.5124 | 435.1497 | 0.39554 | 0.08 | 27643.5603 | 0 | 18.3638 | 13.59 | 13.59 | 11.8721 | 0.85
19228 | 2022 | 8 | 24 | 236 | 15.5564 | 138.1969 | 434.1584 | 0.2844 | 0.04 | 21308.2173 | 0 | 18.163 | 13.6024 | 13.6024 | 11.8635 | 0.85
19229 | 2022 | 8 | 25 | 237 | 15.2243 | 137.9525 | 433.3905 | 0.35618 | 0 | 30754.8514 | 0 | 17.6853 | 13.6184 | 13.6184 | 11.8547 | 0.85
19230 | 2022 | 8 | 26 | 238 | 14.7313 | 137.5963 | 432.2716 | 0.23219 | 0 | 20515.0693 | 0 | 17.3092 | 13.6383 | 13.6383 | 11.8457 | 0.85
19231 | 2022 | 8 | 27 | 239 | 14.631 | 144.2318 | 453.1175 | 0.25765 | 0 | 29232.6381 | 0 | 16.4889 | 13.594 | 13.594 | 11.8363 | 0.85
19232 | 2022 | 8 | 28 | 240 | 14.3732 | 143.9741 | 452.308 | 0.21528 | 0 | 19685.703 | 0 | 15.9908 | 13.6056 | 13.6056 | 11.8268 | 0.85
19233 | 2022 | 8 | 29 | 241 | 14.3356 | 143.7588 | 451.6317 | 0.16085 | 0.95 | 15469.5576 | 0 | 15.5763 | 13.6169 | 13.6169 | 11.817 | 0.85
19234 | 2022 | 8 | 30 | 242 | 14.471 | 144.548 | 454.1109 | 0.11224 | 0.32 | 22387.6105 | 0 | 15.1956 | 13.6181 | 13.6181 | 11.8069 | 0.85
19235 | 2022 | 8 | 31 | 243 | 13.7842 | 144.7557 | 454.7636 | 0.31778 | 0.51 | 23020.2546 | 0 | 14.9697 | 13.6216 | 13.6216 | 11.7966 | 0.85
19236 | 2022 | 9 | 1 | 244 | 14.3234 | 151.8156 | 476.9428 | 0.25607 | 0.06 | 44352.1973 | 0 | 14.658 | 13.5614 | 13.5614 | 11.7861 | 0.85
19237 | 2022 | 9 | 2 | 245 | 14.1934 | 151.6195 | 476.3268 | 0.20774 | 0.17 | 21989.5715 | 0 | 14.4512 | 13.5557 | 13.5557 | 11.7754 | 0.85
19238 | 2022 | 9 | 3 | 246 | 14.6266 | 151.5818 | 476.2083 | 0 | 0.08 | 20797.6853 | 0 | 14.3617 | 13.5459 | 13.5459 | 11.7644 | 0.85
19239 | 2022 | 9 | 4 | 247 | 14.4934 | 151.6618 | 476.4596 | 0.10502 | 0.02 | 19814.8382 | 0 | 14.3523 | 13.5329 | 13.5329 | 11.7532 | 0.85
19240 | 2022 | 9 | 5 | 248 | 14.5139 | 151.5768 | 476.1925 | 0.25275 | 0.07 | 40936.5342 | 0 | 14.4774 | 13.5189 | 13.5189 | 11.7417 | 0.85
19241 | 2022 | 9 | 6 | 249 | 14.1233 | 158.2617 | 497.1937 | 0.28202 | 0.15 | 29878.4525 | 0 | 14.508 | 13.6447 | 13.4487 | 11.7301 | 0.85
19242 | 2022 | 9 | 7 | 250 | 14.8337 | 158.1297 | 496.779 | 0.16725 | 0.01 | 44153.6259 | 0 | 14.584 | 13.5267 | 13.4279 | 11.7182 | 0.85
19243 | 2022 | 9 | 8 | 251 | 14.5113 | 157.9724 | 496.2849 | 0.26627 | 0.56 | 27643.6394 | 0 | 14.6377 | 13.5037 | 13.4056 | 11.7061 | 0.85
19244 | 2022 | 9 | 9 | 252 | 14.0808 | 158.2661 | 497.2077 | 0.14385 | 0.1 | 18403.7645 | 0 | 14.8001 | 13.5729 | 13.3796 | 11.6938 | 0.85
19245 | 2022 | 9 | 10 | 253 | 13.9829 | 158.2223 | 497.07 | 0.38921 | 0 | 48600.1444 | 0 | 14.8156 | 13.546 | 13.3559 | 11.6813 | 0.85
19246 | 2022 | 9 | 11 | 254 | 13.7922 | 164.7007 | 517.4226 | 0.34005 | 0 | 32325.5081 | 0 | 14.5637 | 13.5426 | 13.2863 | 11.6686 | 0.85
19247 | 2022 | 9 | 12 | 255 | 13.3746 | 164.3607 | 516.3542 | 0.30802 | 0.49 | 16812.7987 | 0 | 14.3742 | 13.5253 | 13.2636 | 11.6557 | 0.85
19248 | 2022 | 9 | 13 | 256 | 13.5955 | 164.5426 | 516.9259 | 0.3841 | 0 | 36098.5664 | 0 | 14.1289 | 13.4985 | 13.2374 | 11.6426 | 0.85
19249 | 2022 | 9 | 14 | 257 | 13.7714 | 164.1585 | 515.7193 | 0.065644 | 0 | 16713.1312 | 0 | 13.9025 | 13.4779 | 13.2162 | 11.6294 | 0.85
19250 | 2022 | 9 | 15 | 258 | 13.7705 | 164.0929 | 515.513 | 0.028677 | 0 | 16218.9599 | 0 | 13.8016 | 13.3666 | 13.1938 | 11.6159 | 0.85
19251 | 2022 | 9 | 16 | 259 | 13.1311 | 170.9319 | 536.9983 | 0.30771 | 0 | 17042.6205 | 0 | 13.6416 | 13.4446 | 13.1286 | 11.6022 | 0.85
19252 | 2022 | 9 | 17 | 260 | 12.6724 | 170.6241 | 536.0316 | 0.54711 | 0 | 33941.2139 | 0 | 13.5646 | 13.4306 | 13.1085 | 11.5884 | 0.85
19253 | 2022 | 9 | 18 | 261 | 13.3018 | 170.077 | 534.3128 | 0.23383 | 0 | 39089.2376 | 0 | 13.4719 | 13.3338 | 13.0895 | 11.5744 | 0.85
19254 | 2022 | 9 | 19 | 262 | 13.6693 | 169.8432 | 533.5782 | 0.20948 | 0 | 43543.5543 | 0 | 13.1893 | 13.3135 | 13.0694 | 11.5602 | 0.85
19255 | 2022 | 9 | 20 | 263 | 12.9453 | 169.6337 | 532.9201 | 0.23317 | 0.03 | 18837.8441 | 0 | 13.1702 | 13.2925 | 13.0496 | 11.5459 | 0.85
19256 | 2022 | 9 | 21 | 264 | 13.2054 | 176.2982 | 553.8571 | 0.14694 | 0 | 23116.6464 | 0 | 13.0295 | 13.2838 | 12.9899 | 11.5314 | 0.85
19257 | 2022 | 9 | 22 | 265 | 13.071 | 176.1513 | 553.3955 | 0.27005 | 0 | 22826.221 | 0 | 12.9201 | 13.2667 | 12.9696 | 11.5167 | 0.85
19258 | 2022 | 9 | 23 | 266 | 13.588 | 175.8812 | 552.5471 | 0.14429 | 0.01 | 28449.1359 | 0 | 12.9083 | 13.2476 | 12.9492 | 11.5019 | 0.85
19259 | 2022 | 9 | 24 | 267 | 13.5657 | 175.7469 | 552.1252 | 0.14131 | 0.05 | 21069.2374 | 0 | 12.9781 | 13.2252 | 12.9283 | 11.4869 | 0.85
19260 | 2022 | 9 | 25 | 268 | 13.4127 | 175.6556 | 551.8384 | 0.18679 | 0.03 | 25077.6399 | 0 | 13.2091 | 13.2013 | 12.9072 | 11.4718 | 0.85
19261 | 2022 | 9 | 26 | 269 | 13.4575 | 182.3665 | 572.9211 | 0.024627 | 1.03 | 15502.0553 | 0 | 13.2897 | 13.1816 | 12.8497 | 11.4566 | 0.85
19262 | 2022 | 9 | 27 | 270 | 13.5671 | 183.3718 | 576.0796 | 0.020996 | 0 | 19787.6442 | 0 | 13.3761 | 13.1506 | 12.8232 | 11.4412 | 0.85
19263 | 2022 | 9 | 28 | 271 | 13.5551 | 183.3508 | 576.0137 | 0.079246 | 0.01 | 17011.4102 | 0 | 13.4929 | 13.1285 | 12.8009 | 11.4257 | 0.85
19264 | 2022 | 9 | 29 | 272 | 13.3111 | 183.2816 | 575.7961 | 0.03555 | 0.05 | 11987.2049 | 0 | 13.6114 | 13.1056 | 12.779 | 11.4101 | 0.85
19265 | 2022 | 9 | 30 | 273 | 13.3023 | 183.296 | 575.8415 | 0.087409 | 0.02 | 19358.6482 | 0 | 13.6679 | 13.0816 | 12.757 | 11.3943 | 0.85
19266 | 2022 | 10 | 1 | 274 | 12.8951 | 190.0963 | 597.2051 | 0.15601 | 0.02 | 11823.4814 | 0 | 13.5614 | 13.0553 | 12.7023 | 11.3784 | 0.85
19267 | 2022 | 10 | 2 | 275 | 13.2578 | 189.9603 | 596.7778 | 0.11943 | 0.03 | 23119.5348 | 0 | 13.4716 | 13.0366 | 12.6822 | 11.3624 | 0.85
19268 | 2022 | 10 | 3 | 276 | 12.9589 | 189.8708 | 596.4969 | 0.16069 | 0 | 11501.5596 | 0 | 13.3377 | 13.0182 | 12.6611 | 11.3463 | 0.85
19269 | 2022 | 10 | 4 | 277 | 12.9149 | 189.7102 | 595.992 | 0.094065 | 0.04 | 10788.1351 | 0 | 13.2786 | 13.0007 | 12.6409 | 11.3301 | 0.85
19270 | 2022 | 10 | 5 | 278 | 13.2362 | 189.6561 | 595.8222 | 0.16491 | 0.2 | 28452.9961 | 0 | 13.1881 | 12.9826 | 12.621 | 11.3138 | 0.85
19271 | 2022 | 10 | 6 | 279 | 12.9882 | 196.5588 | 617.5078 | 0.054997 | 0.95 | 10420.7779 | 0 | 13.066 | 12.9594 | 12.5703 | 11.2974 | 0.85
19272 | 2022 | 10 | 7 | 280 | 12.9025 | 197.4538 | 620.3195 | 0.10767 | 0.25 | 12874.7511 | 0 | 13.158 | 12.9376 | 12.5481 | 11.281 | 0.85
19273 | 2022 | 10 | 8 | 281 | 12.7338 | 197.5962 | 620.7666 | 0.18043 | 0 | 12388.4986 | 0 | 13.1101 | 12.9228 | 12.5285 | 11.2644 | 0.85
19274 | 2022 | 10 | 9 | 282 | 12.3304 | 197.4157 | 620.1998 | 0.28398 | 0.32 | 13212.6161 | 0 | 12.986 | 12.9107 | 12.5109 | 11.2478 | 0.85
19275 | 2022 | 10 | 10 | 283 | 12.1472 | 197.4517 | 620.313 | 0.15862 | 0.41 | 10267.7643 | 0 | 12.7003 | 12.8965 | 12.4929 | 11.2311 | 0.85
19276 | 2022 | 10 | 11 | 284 | 12.049 | 204.5708 | 642.678 | 0.30279 | 0 | 20574.7362 | 0 | 12.2552 | 12.8748 | 12.4459 | 11.2143 | 0.85
19277 | 2022 | 10 | 12 | 285 | 11.4363 | 204.268 | 641.7268 | 0.2552 | 0.01 | 9457.8038 | 0 | 11.881 | 12.8648 | 12.4311 | 11.1974 | 0.85
19278 | 2022 | 10 | 13 | 286 | 11.3468 | 204.0228 | 640.9565 | 0.28832 | 0 | 13650.4779 | 0 | 11.4706 | 12.8544 | 12.4152 | 11.1805 | 0.85
19279 | 2022 | 10 | 14 | 287 | 10.9482 | 203.7345 | 640.0507 | 0.41955 | 0 | 10695.4208 | 0 | 10.9113 | 12.844 | 12.3999 | 11.1636 | 0.85
19280 | 2022 | 10 | 15 | 288 | 10.794 | 203.3149 | 638.7326 | 0.26102 | 0 | 12198.2756 | 0 | 10.3482 | 12.834 | 12.3856 | 11.1466 | 0.85
19281 | 2022 | 10 | 16 | 289 | 10.5545 | 210.999 | 662.8729 | 0.19903 | 0.11 | 12165.0679 | 0 | 9.8576 | 12.7591 | 12.3393 | 11.1295 | 0.85
19282 | 2022 | 10 | 17 | 290 | 10.7098 | 210.91 | 662.5932 | 0.24982 | 0.03 | 15897.2619 | 0 | 9.3754 | 12.7457 | 12.3253 | 11.1124 | 0.85
19283 | 2022 | 10 | 18 | 291 | 10.2615 | 210.6902 | 661.9026 | 0.44486 | 0.01 | 12708.6317 | 0 | 9.0042 | 12.7322 | 12.3105 | 11.0953 | 0.85
19284 | 2022 | 10 | 19 | 292 | 10.0548 | 210.2553 | 660.5365 | 0.42101 | 0 | 17923.754 | 0 | 8.7108 | 12.7185 | 12.2969 | 11.0781 | 0.85
19285 | 2022 | 10 | 20 | 293 | 8.8284 | 113.9203 | 357.8912 | 0.24281 | 0.65 | 5563.3355 | 0 | 10.0528 | 10.934 | 10.934 | 11.061 | 0.85
19286 | 2022 | 10 | 21 | 294 | 8.3984 | 31.4692 | 98.8633 | 0.051044 | 0.07 | 4080.1497 | 0 | 9.8106 | 9.8106 | 9.8106 | 11.0438 | 0.85
19287 | 2022 | 10 | 22 | 295 | 8.3293 | 31.4881 | 98.9229 | 0 | 1.12 | 3796.7104 | 0 | 9.8154 | 9.8154 | 9.8154 | 11.0266 | 0.85
19288 | 2022 | 10 | 23 | 296 | 6.4095 | 32.6081 | 102.4415 | 0.15284 | 0.3 | 3903.2348 | 0 | 9.7501 | 9.7501 | 9.7501 | 11.0094 | 0.85
19289 | 2022 | 10 | 24 | 297 | 5.3432 | 32.7553 | 102.9038 | 0.10172 | 0.38 | 3549.7733 | 0 | 9.4565 | 9.4565 | 9.4565 | 10.9922 | 0.85
19290 | 2022 | 10 | 25 | 298 | 8.0762 | 33.0336 | 103.778 | 0 | 0.04 | 3521.9057 | 0 | 8.9119 | 8.9119 | 8.9119 | 10.9749 | 0.85
19291 | 2022 | 10 | 26 | 299 | 8.4243 | 39.1781 | 123.0818 | 0 | 1.18 | 3273.3548 | 0 | 8.7944 | 8.7944 | 8.7944 | 10.9577 | 0.85
19292 | 2022 | 10 | 27 | 300 | 8.3921 | 40.3581 | 126.7888 | 0.030241 | 0.29 | 4078.1394 | 0 | 8.8668 | 8.8668 | 8.8668 | 10.9406 | 0.85
19293 | 2022 | 10 | 28 | 301 | 7.5292 | 40.6179 | 127.6049 | 0.08835 | 0.16 | 3269.8494 | 0 | 8.9712 | 8.9712 | 8.9712 | 10.9234 | 0.85
19294 | 2022 | 10 | 29 | 302 | 6.8664 | 40.6896 | 127.83 | 0.07913 | 0 | 5254.1375 | 0 | 8.9932 | 8.9932 | 8.9932 | 10.9062 | 0.85
19295 | 2022 | 10 | 30 | 303 | 6.1927 | 40.6104 | 127.5814 | 0.074877 | 0 | 3658.631 | 0 | 8.87 | 8.87 | 8.87 | 10.8891 | 0.85
19296 | 2022 | 10 | 31 | 304 | 6.1861 | 46.6401 | 146.5243 | 0.030407 | 0.01 | 2645.6709 | 0 | 8.8691 | 8.8691 | 8.8691 | 10.872 | 0.85
19297 | 2022 | 11 | 1 | 305 | 7.4337 | 46.6197 | 146.4601 | 0 | 0.09 | 2626.3068 | 0 | 8.6103 | 8.6103 | 8.6103 | 10.855 | 0.85
19298 | 2022 | 11 | 2 | 306 | 8.9768 | 46.7097 | 146.7429 | 0 | 0.06 | 2422.6477 | 0 | 8.3695 | 8.3695 | 8.3695 | 10.8379 | 0.85
19299 | 2022 | 11 | 3 | 307 | 7.371 | 46.7697 | 146.9314 | 0.19987 | 0.1 | 3349.2464 | 0 | 8.3104 | 8.3104 | 8.3104 | 10.821 | 0.85
19300 | 2022 | 11 | 4 | 308 | 7.1858 | 46.6698 | 146.6176 | 0.10424 | 0 | 3330.0992 | 0 | 8.4083 | 8.4083 | 8.4083 | 10.8041 | 0.85
19301 | 2022 | 11 | 5 | 309 | 7.4289 | 52.6702 | 165.4682 | 0.13292 | 0 | 5064.5489 | 0 | 8.6058 | 8.6317 | 8.6317 | 10.7872 | 0.85
19302 | 2022 | 11 | 6 | 310 | 7.51 | 52.5373 | 165.0507 | 0.03884 | 0 | 3189.3355 | 0 | 8.537 | 8.5812 | 8.5812 | 10.7704 | 0.85
19303 | 2022 | 11 | 7 | 311 | 7.1058 | 52.4984 | 164.9286 | 0.056158 | 0 | 1970.9451 | 0 | 8.4482 | 8.4977 | 8.4977 | 10.7537 | 0.85
19304 | 2022 | 11 | 8 | 312 | 6.8618 | 52.4423 | 164.7522 | 0.057993 | 0.03 | 2653.8466 | 0 | 8.3803 | 8.4301 | 8.4301 | 10.7371 | 0.85
19305 | 2022 | 11 | 9 | 313 | 7.0136 | 52.4143 | 164.6643 | 0.084416 | 0 | 2063.9557 | 0 | 8.3156 | 8.3666 | 8.3666 | 10.7205 | 0.85
19306 | 2022 | 11 | 10 | 314 | 5.9445 | 58.4344 | 183.5771 | 0.10276 | 0 | 1853.8675 | 0 | 8.2847 | 8.464 | 8.464 | 10.704 | 0.85
19307 | 2022 | 11 | 11 | 315 | 5.7473 | 58.3317 | 183.2543 | 0.049495 | 0 | 1661.5378 | 0 | 8.1603 | 8.3923 | 8.3923 | 10.6876 | 0.85
19308 | 2022 | 11 | 12 | 316 | 5.4738 | 58.2822 | 183.0988 | 0.040214 | 0.02 | 1586.9461 | 0 | 7.9966 | 8.2803 | 8.2803 | 10.6713 | 0.85
19309 | 2022 | 11 | 13 | 317 | 5.6073 | 58.262 | 183.0353 | 0 | 0.3 | 1595.2242 | 0 | 7.8009 | 8.1299 | 8.1299 | 10.6551 | 0.85
19310 | 2022 | 11 | 14 | 318 | 6.3512 | 58.562 | 183.9778 | 0.0079351 | 0.05 | 1612.6339 | 0 | 7.6215 | 7.976 | 7.976 | 10.639 | 0.85
19311 | 2022 | 11 | 15 | 319 | 6.8189 | 64.7086 | 203.288 | 0 | 0.01 | 1508.3081 | 0 | 7.4123 | 8.0172 | 8.0172 | 10.623 | 0.85
19312 | 2022 | 11 | 16 | 320 | 6.9965 | 64.7186 | 203.3195 | 0 | 0.01 | 1350.0378 | 0 | 7.3109 | 7.9265 | 7.9265 | 10.6071 | 0.85
19313 | 2022 | 11 | 17 | 321 | 7.2729 | 64.7286 | 203.3509 | 0 | 0.27 | 1732.3856 | 0 | 7.2884 | 7.858 | 7.858 | 10.5913 | 0.85
19314 | 2022 | 11 | 18 | 322 | 7.5197 | 64.9986 | 204.1991 | 0 | 0.01 | 1300.6998 | 0 | 7.3387 | 7.8299 | 7.8299 | 10.5757 | 0.85
19315 | 2022 | 11 | 19 | 323 | 6.8441 | 65.0086 | 204.2305 | 0.23824 | 0.17 | 1331.4123 | 0 | 7.4117 | 7.8251 | 7.8251 | 10.5602 | 0.85
19316 | 2022 | 11 | 20 | 324 | 5.7265 | 71.0449 | 223.1942 | 0.30421 | 0 | 2926.089 | 0 | 7.651 | 7.9946 | 7.9946 | 10.5448 | 0.85
19317 | 2022 | 11 | 21 | 325 | 5.2572 | 70.7407 | 222.2385 | 0.21501 | 0.85 | 1172.2558 | 0 | 7.5707 | 8.0107 | 8.0107 | 10.5295 | 0.85
19318 | 2022 | 11 | 22 | 326 | 5.3535 | 71.3757 | 224.2334 | 0.17264 | 0 | 2604.4704 | 0 | 7.4102 | 8.0134 | 8.0134 | 10.5144 | 0.85
19319 | 2022 | 11 | 23 | 327 | 4.9011 | 71.2031 | 223.691 | 0.25871 | 0.01 | 3355.3834 | 0 | 7.1457 | 7.95 | 7.95 | 10.4994 | 0.85
19320 | 2022 | 11 | 24 | 328 | 5.0501 | 70.9544 | 222.9097 | 0.051479 | 0.14 | 1103.4847 | 0 | 6.8898 | 7.8436 | 7.8436 | 10.4846 | 0.85
19321 | 2022 | 11 | 25 | 329 | 5.4401 | 77.1474 | 242.3659 | 0.013599 | 0.04 | 1102.093 | 0 | 6.796 | 7.8768 | 7.8768 | 10.4699 | 0.85
19322 | 2022 | 11 | 26 | 330 | 5.1646 | 77.1738 | 242.4488 | 0.044613 | 0.3 | 1145.7798 | 0 | 6.5983 | 7.7787 | 7.7787 | 10.4554 | 0.85
19323 | 2022 | 11 | 27 | 331 | 4.6723 | 77.4292 | 243.2511 | 0.11165 | 0 | 2395.5242 | 0 | 6.4574 | 7.6816 | 7.6816 | 10.441 | 0.85
19324 | 2022 | 11 | 28 | 332 | 4.3028 | 77.3176 | 242.9004 | 0.053235 | 0 | 560.8327 | 0.1 | 6.3217 | 7.5779 | 7.5779 | 10.4269 | 0.45
19325 | 2022 | 11 | 29 | 333 | 4.5301 | 77.2644 | 242.7331 | 0.049625 | 0 | 588.8712 | 0.1 | 6.1737 | 7.4782 | 7.4782 | 10.4128 | 0.45
19326 | 2022 | 11 | 30 | 334 | 4.2621 | 83.3193 | 261.7553 | 0.096515 | 0 | 590.1343 | 0.1 | 5.8769 | 7.5304 | 7.5304 | 10.399 | 0.45
19327 | 2022 | 12 | 1 | 335 | 4.0782 | 83.2228 | 261.4521 | 0.063763 | 0.04 | 520.1567 | 0.1 | 5.6868 | 7.4484 | 7.4484 | 10.3853 | 0.45
19328 | 2022 | 12 | 2 | 336 | 3.9634 | 83.199 | 261.3774 | 0.068156 | 0.16 | 1038.8615 | 0 | 5.4947 | 7.3615 | 7.3615 | 10.3718 | 0.85
19329 | 2022 | 12 | 3 | 337 | 3.8329 | 83.2909 | 261.666 | 0.19898 | 0.07 | 1215.108 | 0 | 5.3174 | 7.2702 | 7.2702 | 10.3585 | 0.85
19330 | 2022 | 12 | 4 | 338 | 4.1574 | 83.1619 | 261.2608 | 0.040576 | 0.87 | 1075.694 | 0 | 5.1346 | 7.1682 | 7.1682 | 10.3454 | 0.85
19331 | 2022 | 12 | 5 | 339 | 4.6123 | 90.0959 | 283.0446 | 0 | 0 | 997.7951 | 0 | 5.0979 | 7.2394 | 7.2394 | 10.3325 | 0.85
19332 | 2022 | 12 | 6 | 340 | 4.8068 | 90.0959 | 283.0446 | 0 | 0 | 957.8988 | 0 | 4.9739 | 7.1621 | 7.1621 | 10.3198 | 0.85
19333 | 2022 | 12 | 7 | 341 | 4.3545 | 90.0959 | 283.0446 | 0.097813 | 0.01 | 938.699 | 0 | 4.9142 | 7.0841 | 7.0841 | 10.3073 | 0.85
19334 | 2022 | 12 | 8 | 342 | 4.1056 | 90.0081 | 282.7687 | 0.15879 | 0 | 1005.0278 | 0 | 4.9098 | 7.0046 | 7.0046 | 10.295 | 0.85
19335 | 2022 | 12 | 9 | 343 | 4.3162 | 89.8493 | 282.2699 | 0.086003 | 0.05 | 987.9647 | 0 | 4.8749 | 6.9288 | 6.9288 | 10.2829 | 0.85
19336 | 2022 | 12 | 10 | 344 | 4.102 | 95.9179 | 301.3348 | 0.12362 | 0 | 999.4871 | 0 | 4.888 | 7.0088 | 7.0088 | 10.271 | 0.85
19337 | 2022 | 12 | 11 | 345 | 4.0003 | 95.7942 | 300.9465 | 0.1046 | 0.25 | 985.0572 | 0 | 4.7641 | 6.959 | 6.959 | 10.2593 | 0.85
19338 | 2022 | 12 | 12 | 346 | 3.9034 | 95.9396 | 301.4033 | 0.019733 | 0.02 | 865.0416 | 0 | 4.6405 | 6.9152 | 6.9152 | 10.2478 | 0.85
19339 | 2022 | 12 | 13 | 347 | 3.8156 | 95.9399 | 301.4041 | 0.060089 | 0.01 | 934.2828 | 0 | 4.51 | 6.8645 | 6.8645 | 10.2366 | 0.85
19340 | 2022 | 12 | 14 | 348 | 4.0696 | 95.8898 | 301.2468 | 0.065732 | 0 | 1156.8578 | 0 | 4.3835 | 6.8087 | 6.8087 | 10.2256 | 0.85
19341 | 2022 | 12 | 15 | 349 | 4.2596 | 101.9287 | 320.2183 | 0.017127 | 0.08 | 861.813 | 0 | 4.3077 | 6.8873 | 6.8873 | 10.2148 | 0.85
19342 | 2022 | 12 | 16 | 350 | 4.421 | 101.9915 | 320.4159 | 0.035121 | 0.51 | 934.7845 | 0 | 4.2169 | 6.8407 | 6.8407 | 10.2043 | 0.85
19343 | 2022 | 12 | 17 | 351 | 4.2427 | 102.4664 | 321.9077 | 0.026154 | 0.33 | 931.3423 | 0 | 4.1898 | 6.8029 | 6.8029 | 10.194 | 0.85
19344 | 2022 | 12 | 18 | 352 | 4.1999 | 102.7703 | 322.8623 | 0.02932 | 0.12 | 928.4527 | 0 | 4.1859 | 6.7602 | 6.7602 | 10.1839 | 0.85
19345 | 2022 | 12 | 19 | 353 | 4.7585 | 102.8609 | 323.1472 | 0 | 0.05 | 926.0604 | 0 | 4.1605 | 6.7129 | 6.7129 | 10.1741 | 0.85
19346 | 2022 | 12 | 20 | 354 | 4.8347 | 109.0155 | 342.4823 | 0.02634 | 0.04 | 870.7297 | 0 | 4.2197 | 6.7949 | 6.7949 | 10.1645 | 0.85
19347 | 2022 | 12 | 21 | 355 | 4.9206 | 109.0292 | 342.5253 | 0.0081182 | 0.19 | 979.2734 | 0 | 4.2628 | 6.7572 | 6.7572 | 10.1552 | 0.85
19348 | 2022 | 12 | 22 | 356 | 4.5396 | 109.2111 | 343.0967 | 0.082982 | 0.7 | 872.2461 | 0 | 4.3488 | 6.726 | 6.726 | 10.1461 | 0.85
19349 | 2022 | 12 | 23 | 357 | 4.2544 | 109.8281 | 345.0351 | 0.1049 | 0 | 1096.6031 | 0 | 4.4352 | 6.7047 | 6.7047 | 10.1372 | 0.85
19350 | 2022 | 12 | 24 | 358 | 4.3691 | 109.7232 | 344.7055 | 0.11397 | 0 | 2531.4011 | 0 | 4.3889 | 6.6714 | 6.6714 | 10.1287 | 0.85
19351 | 2022 | 12 | 25 | 359 | 4.0422 | 115.7138 | 363.5256 | 0.099852 | 0 | 309.2698 | 1.1 | 4.5776 | 6.7597 | 6.7597 | 10.1204 | 0.27869
19352 | 2022 | 12 | 26 | 360 | 3.8847 | 115.6139 | 363.2119 | 0.095468 | 0 | 276.9464 | 1.1 | 4.4299 | 6.7354 | 6.7354 | 10.1123 | 0.27869
19353 | 2022 | 12 | 27 | 361 | 3.92 | 115.5185 | 362.912 | 0.15531 | 0.09 | 255.824 | 1.1 | 4.2666 | 6.7138 | 6.7138 | 10.1045 | 0.27869
19354 | 2022 | 12 | 28 | 362 | 3.8627 | 115.4532 | 362.7068 | 0.18595 | 1.0224 | 417.976 | 0.3876 | 4.1012 | 6.6909 | 6.6909 | 10.097 | 0.45
19355 | 2022 | 12 | 29 | 363 | 4.0725 | 116.2896 | 365.3346 | 0.047649 | 0.7176 | 804.847 | 0 | 3.6373 | 6.6822 | 6.6822 | 10.0897 | 0.85
19356 | 2022 | 12 | 30 | 364 | 4.0354 | 123.0641 | 386.6174 | 0.068848 | 0.45 | 786.824 | 0 | 3.8592 | 6.7766 | 6.7766 | 10.0827 | 0.85
19357 | 2022 | 12 | 31 | 365 | 3.9606 | 123.4453 | 387.8148 | 0.07151 | 0.05 | 831.1022 | 0 | 3.7536 | 6.7572 | 6.7572 | 10.076 | 0.85
19358 | 2023 | 1 | 1 | 1 | 3.898 | 123.4238 | 387.7472 | 0.068 | 0.29 | 565.621 | 0 | 3.6447 | 6.7318 | 6.7318 | 10.0696 | 0.85
19359 | 2023 | 1 | 2 | 2 | 3.8143 | 123.6458 | 388.4446 | 0.079158 | 0.2 | 579.5905 | 0 | 3.5615 | 6.708 | 6.708 | 10.0634 | 0.85
19360 | 2023 | 1 | 3 | 3 | 3.978 | 123.7666 | 388.8243 | 0.15086 | 0 | 548.5783 | 0 | 3.4777 | 6.6799 | 6.6799 | 10.0575 | 0.85
19361 | 2023 | 1 | 4 | 4 | 3.6852 | 129.7203 | 407.5284 | 0.07633 | 0 | 290.7651 | 0.1 | 3.3516 | 6.7487 | 6.7487 | 10.0519 | 0.45
19362 | 2023 | 1 | 5 | 5 | 3.4625 | 129.644 | 407.2886 | 0.075272 | 0 | 398.6884 | 0.1 | 3.2167 | 6.7167 | 6.7167 | 10.0465 | 0.45
19363 | 2023 | 1 | 6 | 6 | 3.2458 | 129.5687 | 407.0522 | 0.11037 | 0 | 307.7393 | 0.2 | 3.0712 | 6.6866 | 6.6866 | 10.0415 | 0.45
19364 | 2023 | 1 | 7 | 7 | 3.2388 | 129.4584 | 406.7054 | 0.0826 | 0 | 166.3455 | 1.3 | 2.9436 | 6.6545 | 6.6545 | 10.0367 | 0.2531
19365 | 2023 | 1 | 8 | 8 | 3.6652 | 129.3758 | 406.4459 | 0.06602 | 0 | 200.412 | 1.3 | 2.8276 | 6.6213 | 6.6213 | 10.0323 | 0.2531
19366 | 2023 | 1 | 9 | 9 | 2.9865 | 135.4143 | 425.4166 | 0.054389 | 0 | 204.996 | 1.3 | 3.0434 | 6.6873 | 6.6873 | 10.0281 | 0.2531
19367 | 2023 | 1 | 10 | 10 | 2.9684 | 135.3599 | 425.2457 | 0.077132 | 0 | 143.4587 | 2.35 | 2.9142 | 6.6545 | 6.6545 | 10.0242 | 0.18175
19368 | 2023 | 1 | 11 | 11 | 3.0179 | 135.2828 | 425.0034 | 0.12415 | 0 | 98.2689 | 8.5 | 2.7735 | 6.6237 | 6.6237 | 10.0205 | 0.10518
19369 | 2023 | 1 | 12 | 12 | 2.9513 | 135.1586 | 424.6134 | 0.12444 | 0 | 147.7431 | 14.15 | 2.6347 | 6.5906 | 6.5906 | 10.0172 | 0.092221
19370 | 2023 | 1 | 13 | 13 | 3.2965 | 135.0342 | 424.2224 | 0.10937 | 0 | 95.75 | 16.2 | 2.5077 | 6.5562 | 6.5562 | 10.0142 | 0.089711
19371 | 2023 | 1 | 14 | 14 | 2.3129 | 141.0294 | 443.0569 | 0.14435 | 0 | 87.7434 | 17.05 | 2.312 | 6.6185 | 6.6185 | 10.0114 | 0.088844
19372 | 2023 | 1 | 15 | 15 | 1.8076 | 140.885 | 442.6034 | 0.097757 | 0 | 86.5214 | 17.4 | 2.1652 | 6.5835 | 6.5835 | 10.009 | 0.088512
19373 | 2023 | 1 | 16 | 16 | 2.1707 | 140.7873 | 442.2963 | 0.063395 | 0.25 | 89.8706 | 17.15 | 2.0213 | 6.5515 | 6.5515 | 10.0068 | 0.088748
19374 | 2023 | 1 | 17 | 17 | 2.133 | 140.9739 | 442.8825 | 0.044268 | 0.25 | 89.8459 | 16.9 | 1.8894 | 6.5228 | 6.5228 | 10.005 | 0.088991
19375 | 2023 | 1 | 18 | 18 | 3.0675 | 141.1796 | 443.5289 | 0.077121 | 0.25 | 93.514 | 16.65 | 1.7823 | 6.4933 | 6.4933 | 10.0034 | 0.089242
19376 | 2023 | 1 | 19 | 19 | 2.5857 | 147.4571 | 463.2501 | 0.058297 | 0.15 | 110.7589 | 16.5 | 2.0141 | 6.5573 | 6.5573 | 10.0021 | 0.089395
19377 | 2023 | 1 | 20 | 20 | 2.6657 | 147.5488 | 463.5382 | 0.059008 | 0 | 109.1424 | 18.05 | 1.8666 | 6.5257 | 6.5257 | 10.0012 | 0.087927
19378 | 2023 | 1 | 21 | 21 | 3.1006 | 147.4898 | 463.3528 | 0.046815 | 0.51 | 112.9798 | 17.8 | 1.75 | 6.4949 | 6.4949 | 10.0005 | 0.088147
19379 | 2023 | 1 | 22 | 22 | 3.1337 | 147.953 | 464.8079 | 0.067583 | 1.2548 | 114.841 | 16.9052 | 1.6843 | 6.4711 | 6.4711 | 10.0001 | 0.088986
19380 | 2023 | 1 | 23 | 23 | 3.2846 | 149.1402 | 468.5377 | 0.1985 | 0.9572 | 228.2378 | 15.948 | 1.6679 | 6.4576 | 6.4576 | 10 | 0.089986
19381 | 2023 | 1 | 24 | 24 | 2.9216 | 156.0034 | 490.0993 | 0.031086 | 0.8168 | 214.6255 | 15.1312 | 1.4766 | 6.467 | 6.5272 | 10.0002 | 0.090937
19382 | 2023 | 1 | 25 | 25 | 2.7044 | 156.7892 | 492.5677 | 0.074113 | 0 | 140.5384 | 17.5812 | 1.3654 | 6.4371 | 6.5068 | 10.0007 | 0.088344
19383 | 2023 | 1 | 26 | 26 | 2.1837 | 156.715 | 492.3348 | 0.080441 | 0.25 | 156.0008 | 17.3312 | 1.2668 | 6.4021 | 6.478 | 10.0015 | 0.088576
19384 | 2023 | 1 | 27 | 27 | 1.8438 | 156.8846 | 492.8675 | 0.071498 | 0.25 | 160.7709 | 17.0812 | 1.2119 | 6.3737 | 6.4525 | 10.0026 | 0.088814
19385 | 2023 | 1 | 28 | 28 | 2.6624 | 157.0631 | 493.4283 | 0.075844 | 0 | 155.2453 | 22.1312 | 1.1654 | 6.345 | 6.4262 | 10.004 | 0.085031
19386 | 2023 | 1 | 29 | 29 | 2.0162 | 163.0918 | 512.3681 | 0.091753 | 0.25 | 207.1585 | 21.8812 | 1.3847 | 6.3428 | 6.4833 | 10.0057 | 0.085178
19387 | 2023 | 1 | 30 | 30 | 1.4713 | 163.2501 | 512.8653 | 0.090955 | 0.25 | 303.5458 | 21.6312 | 1.2521 | 6.2998 | 6.4554 | 10.0077 | 0.085328
19388 | 2023 | 1 | 31 | 31 | 1.423 | 163.4091 | 513.3649 | 0.070849 | 0.25 | 552.2118 | 21.3812 | 1.1533 | 6.2676 | 6.431 | 10.01 | 0.085482
19389 | 2023 | 2 | 1 | 32 | 1.4759 | 163.5883 | 513.9277 | 0.05288 | 0.25 | 487.1143 | 21.1312 | 1.0565 | 6.2377 | 6.4066 | 10.0125 | 0.085639
19390 | 2023 | 2 | 2 | 33 | 2.328 | 163.7854 | 514.547 | 0.11559 | 0 | 202.1389 | 24.0812 | 0.96643 | 6.2086 | 6.3819 | 10.0154 | 0.08399
19391 | 2023 | 2 | 3 | 34 | 1.5969 | 169.7744 | 533.362 | 0.10422 | 0.25 | 243.0385 | 23.8312 | 1.1432 | 6.203 | 6.4379 | 10.0185 | 0.084114
19392 | 2023 | 2 | 4 | 35 | 1.1052 | 169.9202 | 533.8199 | 0.11845 | 0.05 | 264.3082 | 23.7812 | 1.0138 | 6.1601 | 6.4108 | 10.022 | 0.084139
19393 | 2023 | 2 | 5 | 36 | 0.94542 | 169.8517 | 533.6049 | 0.087571 | 0.15 | 416.273 | 23.6312 | 0.93839 | 6.1213 | 6.3846 | 10.0257 | 0.084215
19394 | 2023 | 2 | 6 | 37 | 0.77529 | 169.9141 | 533.801 | 0.092996 | 0.25 | 403.5079 | 23.3812 | 0.86774 | 6.0881 | 6.3599 | 10.0298 | 0.084344
19395 | 2023 | 2 | 7 | 38 | 1.5062 | 170.0711 | 534.2943 | 0.080867 | 0.25 | 308.357 | 23.1312 | 0.78896 | 6.0578 | 6.336 | 10.0341 | 0.084476
19396 | 2023 | 2 | 8 | 39 | 1.0827 | 176.3449 | 554.0037 | 0.10164 | 0.25 | 444.5942 | 22.8812 | 0.38291 | 6.0513 | 6.3955 | 10.0387 | 0.08461
19397 | 2023 | 2 | 9 | 40 | 0.67003 | 176.4932 | 554.4698 | 0.12696 | 0.15 | 412.5778 | 22.7312 | 0.25243 | 6.0104 | 6.3691 | 10.0435 | 0.084692
19398 | 2023 | 2 | 10 | 41 | 0.368 | 176.5163 | 554.5422 | 0.083174 | 0 | 289.8969 | 23.3812 | 0.1588 | 5.9716 | 6.3451 | 10.0487 | 0.084344
19399 | 2023 | 2 | 11 | 42 | 0.51639 | 176.4331 | 554.2809 | 0.094728 | 0.25 | 474.81 | 23.1312 | 0.05801 | 5.9332 | 6.3195 | 10.0542 | 0.084476
19400 | 2023 | 2 | 12 | 43 | 1.4941 | 176.5883 | 554.7687 | 0.077537 | 0.25 | 333.8039 | 22.8812 | -0.00028395 | 5.9016 | 6.2967 | 10.0599 | 0.08461
19401 | 2023 | 2 | 13 | 44 | 1.4106 | 182.8654 | 574.4885 | 0.094469 | 0.25 | 976.9865 | 22.6312 | 0.019023 | 5.8836 | 6.3559 | 10.0659 | 0.084747
19402 | 2023 | 2 | 14 | 45 | 1.1867 | 183.0209 | 574.9772 | 0.072218 | 0.25 | 405.6152 | 22.3812 | -0.0024574 | 5.8458 | 6.3301 | 10.0722 | 0.084888
19403 | 2023 | 2 | 15 | 46 | 1.0247 | 183.1987 | 575.5357 | 0.061675 | 0.25 | 1057.0838 | 22.1312 | -0.0093839 | 5.8096 | 6.3091 | 10.0787 | 0.085031
19404 | 2023 | 2 | 16 | 47 | 0.73747 | 183.387 | 576.1273 | 0.061064 | 0.25 | 434.1356 | 21.8812 | -0.038574 | 5.7757 | 6.2879 | 10.0856 | 0.085178
19405 | 2023 | 2 | 17 | 48 | 1.962 | 183.576 | 576.7209 | 0.1086 | 0 | 416.593 | 22.0312 | -0.08383 | 5.7427 | 6.2664 | 10.0927 | 0.08509
19406 | 2023 | 2 | 18 | 49 | 1.7578 | 191.1164 | 600.4098 | 0.10766 | 0.25 | 451.2074 | 21.7812 | -0.08711 | 5.7374 | 6.3411 | 10.1 | 0.085238
19407 | 2023 | 2 | 19 | 50 | 2.0866 | 191.2587 | 600.857 | 0.061357 | 0.05 | 434.8806 | 21.7312 | -0.087214 | 5.701 | 6.3152 | 10.1077 | 0.085268
19408 | 2023 | 2 | 20 | 51 | 2.4902 | 191.2474 | 600.8213 | 0.015998 | 0.36 | 500.2902 | 21.4812 | -0.094194 | 5.6598 | 6.2929 | 10.1156 | 0.08542
19409 | 2023 | 2 | 21 | 52 | 2.7336 | 191.5914 | 601.9021 | 0 | 0.9608 | 487.3199 | 20.5604 | -0.10415 | 5.6282 | 6.2753 | 10.1237 | 0.086012
19410 | 2023 | 2 | 22 | 53 | 2.9387 | 192.5522 | 604.9205 | 0.026511 | 0.978 | 494.9121 | 19.5824 | -0.10611 | 5.6123 | 6.2651 | 10.1322 | 0.086701
19411 | 2023 | 2 | 23 | 54 | 2.908 | 201.1344 | 631.8823 | 0.027438 | 0.95 | 514.2053 | 18.6824 | -0.62422 | 5.6116 | 6.3504 | 10.1408 | 0.087397
19412 | 2023 | 2 | 24 | 55 | 2.9066 | 202.0569 | 634.7806 | 0 | 0.9208 | 545.0148 | 17.7616 | -0.60389 | 5.5951 | 6.3346 | 10.1498 | 0.088181
19413 | 2023 | 2 | 25 | 56 | 2.9145 | 202.9777 | 637.6734 | 0 | 0.8532 | 578.0851 | 16.9084 | -0.58477 | 5.3976 | 6.3252 | 10.159 | 0.088983
19414 | 2023 | 2 | 26 | 57 | 2.9085 | 203.8309 | 640.3538 | 0.045291 | 1.134 | 1744.6093 | 15.7744 | -0.56707 | 5.378 | 6.3154 | 10.1684 | 0.09018
19415 | 2023 | 2 | 27 | 58 | 3.0367 | 204.9197 | 643.7741 | 0.099373 | 0.9988 | 1446.2326 | 14.7756 | -0.54925 | 5.3642 | 6.3085 | 10.1781 | 0.091383
19416 | 2023 | 2 | 28 | 59 | 3.0057 | 213.4498 | 670.5723 | 0.073636 | 0.8272 | 1327.0862 | 13.9484 | -0.49958 | 5.3211 | 6.3899 | 10.188 | 0.092507
19417 | 2023 | 3 | 1 | 60 | 2.9837 | 214.2034 | 672.9397 | 0.076669 | 0.8792 | 1174.2948 | 13.0692 | -0.4863 | 5.3016 | 6.3736 | 10.1982 | 0.093854
19418 | 2023 | 3 | 2 | 61 | 2.9591 | 215.0059 | 675.4609 | 0.14095 | 0.8116 | 1484.2805 | 12.2576 | -0.47336 | 5.2828 | 6.3646 | 10.2086 | 0.095265
19419 | 2023 | 3 | 3 | 62 | 2.9451 | 215.6765 | 677.5678 | 0.069235 | 0.7856 | 2210.1228 | 11.472 | -0.4615 | 5.2604 | 6.3544 | 10.2192 | 0.096816
19420 | 2023 | 3 | 4 | 63 | 3.057 | 216.3929 | 679.8184 | 0.1486 | 0.7324 | 1441.5603 | 10.7396 | -0.44993 | 5.2389 | 6.3449 | 10.2301 | 0.09846
19421 | 2023 | 3 | 5 | 64 | 2.8001 | 224.6074 | 705.625 | 0.093693 | 0.64 | 1752.4284 | 10.0996 | -0.52036 | 5.1606 | 6.4207 | 10.2412 | 0.10009
19422 | 2023 | 3 | 6 | 65 | 2.7444 | 225.1537 | 707.3413 | 0.28135 | 0.26 | 1115.3798 | 9.8496 | -0.51554 | 5.1366 | 6.4034 | 10.2525 | 0.10078
19423 | 2023 | 3 | 7 | 66 | 2.5209 | 225.1324 | 707.2742 | 0.23765 | 0.6816 | 1433.1155 | 9.168 | -0.513 | 5.0993 | 6.3864 | 10.2641 | 0.10284
19424 | 2023 | 3 | 8 | 67 | 2.5899 | 225.5763 | 708.6689 | 0.1713 | 0.15 | 2568.0411 | 9.018 | -0.50841 | 5.0722 | 6.3755 | 10.2758 | 0.10334
19425 | 2023 | 3 | 9 | 68 | 2.8358 | 225.555 | 708.602 | 0.10795 | 0 | 994.52 | 9.368 | -0.50565 | 5.0338 | 6.3589 | 10.2878 | 0.10221
19426 | 2023 | 3 | 10 | 69 | 2.1162 | 233.0778 | 732.2355 | 0.10658 | 0 | 1002.1787 | 9.718 | -0.47302 | 5.1675 | 6.4268 | 10.3 | 0.10115
19427 | 2023 | 3 | 11 | 70 | 2.5539 | 232.9712 | 731.9007 | 0.23131 | 0 | 1009.7255 | 11.868 | -0.47067 | 5.1302 | 6.4034 | 10.3124 | 0.096009
19428 | 2023 | 3 | 12 | 71 | 2.7501 | 232.7399 | 731.174 | 0.038849 | 0.33 | 987.9623 | 11.618 | -0.46883 | 5.0899 | 6.3853 | 10.325 | 0.096512
19429 | 2023 | 3 | 13 | 72 | 2.8254 | 233.0311 | 732.0887 | 0.075082 | 0.8844 | 1040.1905 | 10.7336 | -0.46539 | 5.0612 | 6.3734 | 10.3378 | 0.098474
19430 | 2023 | 3 | 14 | 73 | 3.0613 | 233.8404 | 734.6312 | 0.065538 | 0.9208 | 1068.9551 | 9.8128 | -0.46041 | 5.0444 | 6.3668 | 10.3508 | 0.10088
19431 | 2023 | 3 | 15 | 74 | 2.8684 | 242.3264 | 761.2907 | 0.063525 | 0.8272 | 1147.0391 | 8.9856 | -0.42792 | 4.9389 | 6.4433 | 10.364 | 0.10345
19432 | 2023 | 3 | 16 | 75 | 2.7594 | 243.09 | 763.6899 | 0.079445 | 0.7232 | 2391.1911 | 8.2624 | -0.42362 | 4.9233 | 6.4287 | 10.3774 | 0.1061
19433 | 2023 | 3 | 17 | 76 | 2.5165 | 243.7338 | 765.7123 | 0.10963 | 0.6504 | 1542.8429 | 7.612 | -0.4197 | 4.9055 | 6.42 | 10.3909 | 0.1089
19434 | 2023 | 3 | 18 | 77 | 2.5078 | 244.2746 | 767.4112 | 0.13354 | 0.25 | 1862.5632 | 7.362 | -0.4162 | 4.8855 | 6.4108 | 10.4047 | 0.1101
19435 | 2023 | 3 | 19 | 78 | 2.882 | 244.391 | 767.777 | 0.12941 | 0.64 | 2268.8431 | 6.722 | -0.41461 | 4.856 | 6.3972 | 10.4186 | 0.11357
19436 | 2023 | 3 | 20 | 79 | 2.9844 | 252.5323 | 793.3537 | 0.16916 | 0.25 | 1663.0481 | 6.472 | -0.38699 | 4.7122 | 6.4693 | 10.4327 | 0.1151
19437 | 2023 | 3 | 21 | 80 | 2.8957 | 252.6132 | 793.6076 | 0.30024 | 0.7992 | 3484.2031 | 5.7228 | -0.38608 | 4.6831 | 6.4487 | 10.4469 | 0.12044
19438 | 2023 | 3 | 22 | 81 | 3.0166 | 253.1121 | 795.1751 | 0.14115 | 0.8584 | 1902.0658 | 4.8644 | -0.38384 | 4.6634 | 6.4398 | 10.4613 | 0.12847
19439 | 2023 | 3 | 23 | 82 | 3.0878 | 253.8294 | 797.4285 | 0.066082 | 0.8428 | 4654.6703 | 4.0216 | -0.38099 | 4.6487 | 6.4334 | 10.4759 | 0.13945
19440 | 2023 | 3 | 24 | 83 | 3.244 | 254.6061 | 799.8686 | 0.056865 | 0.8636 | 3241.7262 | 3.158 | -0.37798 | 4.6354 | 6.3711 | 10.4907 | 0.15622
19441 | 2023 | 3 | 25 | 84 | 3.2484 | 263.0435 | 826.3756 | 0.079128 | 1.056 | 5522.0945 | 2.102 | -0.35167 | 4.7938 | 6.4659 | 10.5056 | 0.19301
19442 | 2023 | 3 | 26 | 85 | 3.2481 | 264.0204 | 829.4446 | 0.018764 | 0.7852 | 5303.5018 | 1.3168 | -0.51851 | 4.4535 | 6.3944 | 10.5206 | 0.25123
19443 | 2023 | 3 | 27 | 86 | 3.2965 | 264.7868 | 831.8524 | 0 | 0.728 | 10238.2106 | 0.5888 | -0.51506 | 4.4408 | 6.3812 | 10.5358 | 0.39557
19444 | 2023 | 3 | 28 | 87 | 3.223 | 265.5148 | 834.1395 | 0 | 0.6388 | 12635.1317 | 0 | -0.51169 | 4.4272 | 6.3707 | 10.5511 | 0.85
19445 | 2023 | 3 | 29 | 88 | 3.7237 | 266.1536 | 836.1463 | 0 | 0.05 | 13461.6458 | 0 | -0.5086 | 4.4113 | 6.3604 | 10.5665 | 0.85
19446 | 2023 | 3 | 30 | 89 | 3.7185 | 273.8344 | 860.276 | 0 | 0 | 16623.9153 | 0 | -0.48159 | 4.5546 | 6.3873 | 10.5821 | 0.85
19447 | 2023 | 3 | 31 | 90 | 3.4629 | 273.8344 | 860.276 | 0 | 0.12 | 13907.0467 | 0 | -0.4807 | 4.5257 | 6.3607 | 10.5978 | 0.85
19448 | 2023 | 4 | 1 | 91 | 3.482 | 273.9544 | 860.653 | 0.11861 | 0 | 32466.7915 | 0 | -0.47936 | 4.4991 | 6.339 | 10.6136 | 0.85
19449 | 2023 | 4 | 2 | 92 | 3.2806 | 273.8357 | 860.2804 | 0.12862 | 0.01 | 18286.9478 | 0 | -0.47875 | 4.4668 | 6.3163 | 10.6296 | 0.85
19450 | 2023 | 4 | 3 | 93 | 3.5289 | 273.7171 | 859.9077 | 0.18939 | 0 | 26479.2008 | 0 | -0.47807 | 4.434 | 6.2955 | 10.6456 | 0.85
19451 | 2023 | 4 | 4 | 94 | 3.6679 | 281.1585 | 883.2853 | 0.24549 | 0 | 39187.5355 | 0 | -0.45311 | 4.1863 | 6.3916 | 10.6618 | 0.85
19452 | 2023 | 4 | 5 | 95 | 3.3084 | 280.913 | 882.5141 | 0.19033 | 0.23 | 16282.8113 | 0 | -0.45277 | 4.1497 | 6.364 | 10.678 | 0.85
19453 | 2023 | 4 | 6 | 96 | 3.2733 | 280.9526 | 882.6387 | 0.36986 | 0 | 24844.8655 | 0 | -0.45145 | 4.1196 | 6.343 | 10.6943 | 0.85
19454 | 2023 | 4 | 7 | 97 | 3.2513 | 280.5828 | 881.4768 | 0.14409 | 0.04 | 18769.1594 | 0 | -0.45133 | 4.4704 | 6.3181 | 10.7108 | 0.85
19455 | 2023 | 4 | 8 | 98 | 3.5682 | 280.4787 | 881.1498 | 0.16409 | 0 | 36436.5382 | 0 | -0.4503 | 4.4388 | 6.2989 | 10.7273 | 0.85
19456 | 2023 | 4 | 9 | 99 | 3.4719 | 287.9453 | 904.6069 | 0.15016 | 0.49 | 17010.2676 | 0 | -0.42623 | 4.1888 | 6.315 | 10.7439 | 0.85
19457 | 2023 | 4 | 10 | 100 | 3.614 | 288.2852 | 905.6745 | 0.21953 | 0 | 44088.5997 | 0 | -0.42383 | 4.1673 | 6.2999 | 10.7606 | 0.85
19458 | 2023 | 4 | 11 | 101 | 3.5133 | 288.0656 | 904.9848 | 0.16707 | 0.16 | 26225.3055 | 0 | -0.42302 | 4.133 | 6.2753 | 10.7773 | 0.85
19459 | 2023 | 4 | 12 | 102 | 3.3679 | 288.0586 | 904.9626 | 0.042769 | 0 | 16742.8471 | 0 | -0.42148 | 4.1035 | 6.2552 | 10.7941 | 0.85
19460 | 2023 | 4 | 13 | 103 | 3.4771 | 288.0158 | 904.8283 | 0.14791 | 0.05 | 25394.5722 | 0 | -0.41992 | 4.073 | 6.2356 | 10.811 | 0.85
19461 | 2023 | 4 | 14 | 104 | 3.6463 | 295.5486 | 928.4933 | 0.11985 | 0 | 36064.7793 | 0 | -0.39662 | 4.2166 | 6.3346 | 10.828 | 0.85
19462 | 2023 | 4 | 15 | 105 | 3.5743 | 295.4287 | 928.1167 | 0.16398 | 0 | 40006.2787 | 0 | -0.39511 | 4.1866 | 6.3131 | 10.8449 | 0.85
19463 | 2023 | 4 | 16 | 106 | 3.8029 | 295.2648 | 927.6016 | 0.23985 | 0 | 51267.0883 | 0 | -0.39359 | 4.1559 | 6.2901 | 10.862 | 0.85

## overall stat
Depth | stat.name | year.og | year | spring.og | spring | summer.og | summer | fall.og | fall | winter.og | winter
sample size |  | 303.00 | NA | 30.00 | NA | 94.00 | NA | 90.00 | NA | 89.00 | NA
Avg. | RMSE | 1.47 | 1.47 | 0.94 | 0.94 | 1.26 | 1.26 | 2.05 | 2.05 | 1.08 | 1.08
Avg. | D | 0.98 | 0.98 | 0.99 | 0.99 | 0.87 | 0.87 | 0.85 | 0.85 | 0.82 | 0.82
Avg. | R2 | 0.94 | 0.94 | 0.98 | 0.98 | 0.71 | 0.71 | 0.82 | 0.82 | 0.66 | 0.66
Avg. | Bias | -0.12 | -0.12 | -0.14 | -0.14 | 0.75 | 0.75 | -1.02 | -1.02 | -0.13 | -0.13
0.5 m | RMSE | 1.99 | 1.99 | 4.42 | 4.42 | 1.71 | 1.71 | 1.35 | 1.35 | 1.40 | 1.40
0.5 m | D | 0.98 | 0.98 | 0.77 | 0.77 | 0.76 | 0.76 | 0.93 | 0.93 | 0.83 | 0.83
0.5 m | R2 | 0.92 | 0.92 | 0.96 | 0.96 | 0.44 | 0.44 | 0.82 | 0.82 | 0.57 | 0.57
0.5 m | Bias | -0.51 | -0.51 | -4.35 | -4.35 | 0.16 | 0.16 | 0.20 | 0.20 | -0.65 | -0.65
1.5 m | RMSE | 2.23 | 2.23 | 1.33 | 1.33 | 0.97 | 0.97 | 1.60 | 1.60 | 3.58 | 3.58
1.5 m | D | 0.93 | 0.93 | 0.94 | 0.94 | 0.64 | 0.64 | 0.82 | 0.82 | 0.52 | 0.52
1.5 m | R2 | 0.85 | 0.85 | 0.91 | 0.91 | 0.50 | 0.50 | 0.61 | 0.61 | 0.37 | 0.37
1.5 m | Bias | 0.74 | 0.74 | 0.35 | 0.35 | -0.65 | -0.65 | 0.16 | 0.16 | 2.92 | 2.92
2.5 m | RMSE | 1.64 | 1.64 | 2.78 | 2.78 | 0.96 | 0.96 | 0.85 | 0.85 | 2.20 | 2.20
2.5 m | D | 0.95 | 0.95 | 0.80 | 0.80 | 0.67 | 0.67 | 0.95 | 0.95 | 0.51 | 0.51
2.5 m | R2 | 0.91 | 0.91 | 0.96 | 0.96 | 0.63 | 0.63 | 0.95 | 0.95 | 0.82 | 0.82
2.5 m | Bias | 0.39 | 0.39 | 2.15 | 2.15 | -0.77 | -0.77 | -0.26 | -0.26 | 1.67 | 1.67

## stat by depth
stat.name | OG.s | Mod.s | OG.d | Mod.d
sample size | 171.00 | 171.00 | 132.00 | 132.00
RMSE | 1.73 | 1.73 | 1.04 | 1.04
D | 0.98 | 0.98 | 0.99 | 0.99
R2 | 0.96 | 0.96 | 0.97 | 0.97
Bias | -0.63 | -0.63 | 0.53 | 0.53

## output summary_revised model
X1 | X2
Location | VA
SurfaceArea(m2) | 314.159265358979
Starting.Depth(m) | 0.982621999037588
Starting.Volume.m3 | 308.69980534322
Total.Solids(%) | 8
Tank.Storage
Total.Tank.Volume(m3) | 942.477796076938
Yearly Maximum Storage Volume.m3 | 1888.32432453756
Yearly.Rain.Volume.m3 | 138.324324537559
Yearly.Manure.Storage.Volume.m3 | 1750
Tank.Diameter.m | 20
Average.Tm.C | 8.71138967917331
Max.Tm.C | 21.4715847695392
Min.Tm.C | 0.367997944153501
Max.d.cm | 309.424165784169
annual snow.cm | 1182.0904
Summer.Tm.C | 16.10741676
Summer.Tm.re.C | 16.1074167598873
Summer.Tm.me.C | 15.3612908467021
Winter.Tm.C | 2.62665077450562
Winter.Tm.re.C | 2.62665077450331
Winter.Tm.me.C | 2.75222757014607
Annual.Tm.C | 8.56012627576898
Annual.Tm.re.C | 8.56012627582942
Annual.Tm.me.C | 8.68228065334323
Total radiation | 2314.37244728563

## Parameters
parameter | site | Start.date | End.date | removal.start.date | removal.end.date | mixing.day.and.outlet.height.from.the.bottom..m. | Htank | ri | annual.manure.input..m3...pig.amount..pigs...wash.water.per.pig..kg. | manure.input.factor | feeder.days | Freeboard | Sludge | Initial.manure.depth | manure.volume.removed | Total.volatile.solid | Income.manure.Temp..amplitude..and.phase.constant | Latitude | Solar.absorptivity | Extraterrestrial.solar.flux.density | Atmospheric.transimttance | Altitude | Emissivity | Soil.density | Soil.thermal.conductivity | Soil.specific.heat | air.thermal.conductivity | Teten.s.constant | freezing.and.thawing.point | snow.min.crit..max.crit..melt.r..sublimation.threshold..sublimation.r | cover
value | VA | 6/18/2020 | 6/17/2023 | 10/19/2020 | 10/20/2020 | 5 | 3 | 10 | 1750 | 0.9 | 119 | 0.3 | 0.5 | 0.6 | 600 | 8 | 11 | 59.558 | 0.85 | 1395 | 0.75 | 7.3 | 0.95 | 1800 | 1.5 | 1220 | 0.045 | 0.611 | 272.45 | -12 | 0
|  |  |  | 4/26/2021 | 4/30/2021 | 3 |  |  | 1540 | 0.8 |  |  |  |  | 950 |  | 1 | [10 empty] | 16.6269 | 273.15 | 2
|  |  |  | 10/19/2020 | 10/20/2020 |  |  |  | 10 | 1 | [6 empty] | 4.32 | [10 empty] | 253.0185 |  | 0.052
|  |  |  | 4/26/2021 | 4/30/2021 | [22 empty] | 21.87 |  | 2
|  |  |  | 10/19/2021 | 10/20/2021 | [22 empty] | 265.5 |  | 0.25
|  |  |  | 4/26/2022 | 4/30/2022
|  |  |  | 10/19/2022 | 10/20/2022
|  |  |  | 4/26/2023 | 4/30/2023